## 母件结构查询-汇总式_汇总结果
料品形态属性 | 料品 | 品名 | 版本 | 数量 | 单位 | 专项控制 | 项目 | 规格 | 供应地点 | 最新含税单价 | 金额
采购件 | 1101701131 | PCB |  | 1 | 件 |  |  | PCB-A01-国创227-GC-RFMIB009-V1.2-印制板-N-MARK1-0.85*0.180-1.6mm-FR-4-CTI≥600V，白油-丰利达 | SMT1线边仓 | 5.15 | 5.15
采购件 | 1101601130 | 开关、继电器 |  | 1 | 件 |  |  | SMD-轻触开关-TS-1045AD-A5B3-D2-CH4mm/6X6X6H-卧贴支架-250gf/Travel-0.25mm-铜盖-盐雾48H-日精电气 | SMT1线边仓 | 0.2958 | 0.2958
采购件 | 1100901750 | 芯片 |  | 1 | 件 |  |  | SMD-电源管理IC-CJ78M15-2L-500mA-TO252-长晶--T | SMT1线边仓 | 0.36194 | 0.36194
采购件 | 1100100960 | 贴片电阻 |  | 23 | 件 |  |  | SMD-RS-0402-1KΩ±1%-T | SMT1线边仓 | 0.0018768 | 0.043166
采购件 | 1100201020 | 贴片电容 |  | 13 | 件 |  |  | SMD-C-0402-X7R-1nF±10%-50V-T | SMT1线边仓 | 0.002856 | 0.037128
采购件 | 1100200360 | 贴片电容 |  | 2 | 件 |  |  | SMD-C-0402-X5R-1uF±10%-25V-T | SMT1线边仓 | 0.0153 | 0.0306
采购件 | 1100201900 | 贴片电容 |  | 2 | 件 |  |  | SMD-C-X7R-0402-2.2nF-10%-50V-T | SMT1线边仓 | 0.00357 | 0.00714
采购件 | 1100101280 | 贴片电阻 |  | 6 | 件 |  |  | SMD-RS-0402-3KΩ±1%-T | SMT1线边仓 | 0.0018768 | 0.011261
采购件 | 1100100940 | 贴片电阻 |  | 7 | 件 |  |  | SMD-RS-0402-4.7KΩ±1%-T | SMT1线边仓 | 0.0018768 | 0.013138
采购件 | 1100101610 | 贴片电阻 |  | 2 | 件 |  |  | SMD-RS-0402-5.1KΩ±1%-T | SMT1线边仓 | 0.0018768 | 0.0037536
采购件 | 1100103110 | 贴片电阻 |  | 4 | 件 |  |  | SMD-RS-0402-1/16W-5.6KΩ±1%-T | SMT1线边仓 | 0.0018768 | 0.0075072
采购件 | 1100103770 | 贴片电阻 |  | 4 | 件 |  |  | SMD-RS-0402-6.8kΩ-1%-T | SMT1线边仓 | 0.0018768 | 0.0075072
采购件 | 1100100950 | 贴片电阻 |  | 16 | 件 |  |  | SMD-RS-0402-10KΩ±1%-T | SMT1线边仓 | 0.0018768 | 0.030029
采购件 | 1100101630 | 贴片电阻 |  | 1 | 件 |  |  | SMD-RS-0402-15KΩ±1%-T | SMT1线边仓 | 0.0018768 | 0.0018768
采购件 | 1100101850 | 贴片电阻 |  | 6 | 件 |  |  | SMD-RS-0402-20KΩ±1%-T | SMT1线边仓 | 0.0018768 | 0.011261
采购件 | 1100104050 | 贴片电阻 |  | 1 | 件 |  |  | SMD-RS-0402-47KΩ±1%-T | SMT1线边仓 | 0.0018768 | 0.0018768
采购件 | 1100200640 | 贴片电容 |  | 30 | 件 |  |  | SMD-片式瓷介电容-0402-X7R-100nF-50V±10%-T | SMT1线边仓 | 0.005916 | 0.17748
采购件 | 1100201910 | 贴片电容 |  | 3 | 件 |  |  | SMD-C-X7R-0402-100pF-5%-50V-T | SMT1线边仓 | 0.002754 | 0.008262
采购件 | 1100101660 | 贴片电阻 |  | 3 | 件 |  |  | SMD-RS-0402-110KΩ±1%-T | SMT1线边仓 | 0.0018768 | 0.0056304
采购件 | 1100100140 | 替1100101960 |  | 12 | 件 |  |  | SMD-RS-0603-1KΩ±1%-T | SMT1线边仓 | 0.003264 | 0.039168
采购件 | 1100201010 | 贴片电容 |  | 6 | 件 |  |  | SMD-片式瓷介电容-0603-X7R-2.2nF±10%-50V-T | SMT1线边仓 | 0.007038 | 0.042228
采购件 | 1100100130 | 贴片电阻 |  | 6 | 件 |  |  | SMD-RS-0603-10KΩ±1%-T-海龙川110.2100410R0 | SMT1线边仓 | 0.003264 | 0.019584
采购件 | 1100200680 | 贴片电容 |  | 3 | 件 |  |  | SMD-片式瓷介电容-0603-X5R-10uF±10%-10V-T | SMT1线边仓 | 0.03264 | 0.09792
采购件 | 1100102390 | 贴片电阻 |  | 3 | 件 |  |  | SMD-厚膜电阻-0603-10Ω±1%-1/10W,100ppm-T | SMT1线边仓 | 0.003264 | 0.009792
采购件 | 1100100070 | 替1100101500 |  | 16 | 件 |  |  | SMD-RS-0603-100Ω±1%-T | SMT1线边仓 | 0.003264 | 0.052224
采购件 | 1100100270 | 贴片电阻 |  | 2 | 件 |  |  | SMD-RS-0805-4.7KΩ±1%-T | SMT1线边仓 | 0.0054366 | 0.010873
采购件 | 1100201920 | 贴片电容 |  | 9 | 件 |  |  | SMD-C-0805-X5R-10uF-10%-35V-T | SMT1线边仓 | 0.2346 | 2.1114
采购件 | 1100101830 | 贴片电阻 |  | 6 | 件 |  |  | SMD-RS-0805-20Ω±1%-T | SMT1线边仓 | 0.0054366 | 0.03262
采购件 | 1100200720 | 贴片电容 |  | 2 | 件 |  |  | SMD-片式瓷介电容-0805-X7R-220pF-200V±10%-T | SMT1线边仓 | 0.019584 | 0.039168
采购件 | 1100102160 | 贴片电阻 |  | 6 | 件 |  |  | SMD-RS-0805-220Ω±1%-T | SMT1线边仓 | 0.0054366 | 0.03262
采购件 | 1100100410 | 贴片电阻 |  | 1 | 件 |  |  | SMD-RS-0805-680Ω±1%-T | SMT1线边仓 | 0.0054366 | 0.0054366
采购件 | 1100100340 | 贴片电阻 |  | 1 | 件 |  |  | SMD-RS-1206-1KΩ±1%-T | SMT1线边仓 | 0.0096492 | 0.0096492
采购件 | 1100104140 | 贴片电阻 |  | 2 | 件 |  |  | SMD-RS-1206-1.4Ω±1%-T | SMT1线边仓 | 0.0153 | 0.0306
采购件 | 1100101730 | 贴片电阻 |  | 1 | 件 |  |  | SMD-RS-1206-5.1Ω±1%-T | SMT1线边仓 | 0.0153 | 0.0153
采购件 | 1100200160 | 贴片电容 |  | 1 | 件 |  |  | SMD-C-1206-X7R-10uF±10%-50V-T | SMT1线边仓 | 0.2856 | 0.2856
采购件 | 1100100520 | 贴片电阻 |  | 2 | 件 |  |  | SMD-RS-1206-10Ω±1%-T | SMT1线边仓 | 0.0096492 | 0.019298
采购件 | 1100103790 | 贴片电阻 |  | 5 | 件 |  |  | SMD-RS-1206-30Ω-1%-T | SMT1线边仓 | 0.0096492 | 0.048246
采购件 | 1100100030 | 贴片电阻 |  | 6 | 件 |  |  | SMD-RS-1206-300KΩ±1%-T | SMT1线边仓 | 0.0096492 | 0.057895
采购件 | 1100103780 | 贴片电阻 |  | 3 | 件 |  |  | SMD-RS-1206-300Ω-1%-T | SMT1线边仓 | 0.0096492 | 0.028948
采购件 | 1100100360 | 贴片电阻 |  | 2 | 件 |  |  | SMD-RS-1206-390Ω±1%-T | SMT1线边仓 | 0.0096492 | 0.019298
采购件 | 1100100020 | 贴片电阻 |  | 6 | 件 |  |  | SMD-RS-1206-470KΩ±1%-T | SMT1线边仓 | 0.0096492 | 0.057895
采购件 | 1100103641 | 贴片电阻 |  | 1 | 件 |  |  | SMD-片式采样电阻-2512-100mΩ-1%-2W-国创客供-T | SMT1线边仓 | 0.126 | 0.126
采购件 | 1100702670 | 贴片晶体管 |  | 1 | 件 |  |  | SMD-场效应管（MOS管）P沟道-CJ3401A-30V-4.1A-1.3W-SOT-23-长晶-T | SMT1线边仓 | 0.09435 | 0.09435
采购件 | 1100700092 | 贴片晶体管 |  | 1 | 件 |  |  | SMD-二极管-SOT-23-BAV99-225mW-70V-VF1.25V-长晶-T | SMT1线边仓 | 0.03723 | 0.03723
采购件 | 1100701610 | 贴片晶体管 |  | 2 | 件 |  |  | SMD-SMD稳压二极管-BZT52C18_WL_18V/0.5W SOD-123_塑封 -55~150℃-长晶-T | SMT1线边仓 | 0.052632 | 0.10526
采购件 | 1100700911 | 贴片晶体管 |  | 2 | 件 |  |  | SMD-单向ESD二极管-SOD-323-UNI-L1.7-W1.3-LS2.5-CESD5V0D3-5V-15A-350W-350pF-MDD-T | SMT1线边仓 | 0.05406 | 0.10812
采购件 | 1100900481 | 芯片 |  | 1 | 件 |  |  | SMD-电源管理IC-SOT-23-CJ431(RKA)-长晶-T | SMT1线边仓 | 0.084864 | 0.084864
采购件 | 1100702680 | 贴片晶体管 |  | 1 | 件 |  |  | SMD-场效应管-P沟道-CJ2309A-60V/2A/1.25W-SOT-23-长晶-T | SMT1线边仓 | 0.15351 | 0.15351
采购件 | 1100700381 | 贴片晶体管 |  | 1 | 件 |  |  | SMD-场效应管-SOT-23-CJ3400-N沟道-30V-5.8A-W-长晶-国创-T | SMT1线边仓 | 0.10215 | 0.10215
采购件 | 1100901760 | 芯片 |  | 1 | 件 |  |  | SMD-电源管理IC-CJT1117B-3.3-SOT-223-长晶-T | SMT1线边仓 | 0.17646 | 0.17646
采购件 | 1100702780 | 贴片晶体管 |  | 1 | 件 |  |  | SMD-双向晶闸管-SOT-223-F0103-8W-800V/1A/0.5W-国创客供-T | SMT1线边仓 | 0.18 | 0.18
采购件 | 1100300090 | 贴片电感 |  | 1 | 件 |  |  | SMD-功率电感-L5.0-W5.0-CR5040-15uH±20%-2.0A-美创-T | SMT1线边仓 | 0.1836 | 0.1836
采购件 | 1100701540 | 贴片晶体管 |  | 6 | 件 |  |  | SMD-IGBT管-TO-252-GCI06H65T5-650V-6A-国创客供-T | SMT1线边仓 | 1.7571 | 10.5429
采购件 | 1100901770 | 芯片 |  | 1 | 件 |  |  | SMD-主控IC-QFP-32-0.8-9*9-GD32C231K8T6-M23-48MHz-64kB-12kB-国创客供-T | SMT1线边仓 | 1.475 | 1.475
采购件 | 1100901780 | 芯片 |  | 1 | 件 |  |  | SMD-主控IC-QFP-32-0.8-9*9-GD32E230K8T6-M23/1.8V~3.6V/48MHz/64kB/8kB-国创-T | SMT1线边仓 | 1.89 | 1.89
采购件 | 1100700660 | 贴片晶体管 |  | 7 | 件 |  |  | SMD-LED-0603-0.6-蓝光-YY-CITABL-BIN:B6-B7-T-胜天光电 | SMT1线边仓 | 0.0255 | 0.1785
采购件 | 1100700881 | 贴片晶体管 |  | 1 | 件 |  |  | SMD-发光二极管-0603-RED-T-永裕光电 | SMT1线边仓 | 0.02142 | 0.02142
采购件 | 1100700022 | 贴片晶体管 |  | 2 | 件 |  |  | SMD-二极管-SMA(D0-214AC)-M7-长晶-T | SMT1线边仓 | 0.033456 | 0.066912
采购件 | 1100700051 | 贴片晶体管 |  | 8 | 件 |  |  | SMD-开关二极管-SOD-123-MMSD4148-400mW-100V-200mA-乐山无线电-T | SMT1线边仓 | 0.034272 | 0.27418
采购件 | 1100702790 | 贴片晶体管 |  | 3 | 件 |  |  | SMD-晶体管光耦-EL817C-VF1.2F-Vceo35V/Veco6V-5kV-亿光-T | SMT1线边仓 | 0.2346 | 0.7038
采购件 | 1100700152 | 贴片晶体管 |  | 1 | 件 |  |  | SMD-二极管-SMA(DO-214AC)-RS1M-1A-Vf1.3V-Vr1kV-长晶-T | SMT1线边仓 | 0.04896 | 0.04896
采购件 | 1100901790 | 芯片 |  | 1 | 件 |  |  | SMD-运放IC-SD76-T/11MHz/Vos4mV/SR8.5V/us//TSSOP8-P6-国创客供-T | SMT1线边仓 | 0.35 | 0.35
采购件 | 1100900530 | 芯片 |  | 1 | 件 |  |  | SMD-电源管理IC-SOT23-6-DCDC-SGM61220-28V-2A-国创客供-T | SMT1线边仓 | 0.58997 | 0.58997
采购件 | 1100901920 | 芯片 |  | 3 | 件 |  |  | SMD-栅极驱动IC-SOP-8-P6-SiLM2206CA-DG-T | SMT1线边仓 | 0.58752 | 1.7626
采购件 | 1100700891 | 贴片晶体管 |  | 2 | 件 |  |  | SMD-双向TVS二极管-SMAJ5.0CA-5V-DO-214AC/SMA-MDD-T | SMT1线边仓 | 0.17095 | 0.3419
采购件 | 1100700921 | 贴片晶体管 |  | 1 | 件 |  |  | SMD-肖特基二极管-SMA-SS120-920mV-1A-200V-MDD-T | SMT1线边仓 | 0.089556 | 0.089556
采购件 | 1100700630 | 贴片晶体管 |  | 1 | 件 |  |  | SMD-二极管-SMB(DO-214AA)-SS320B-3A/200V-风华-T | SMT1线边仓 | 0.17136 | 0.17136
采购件 | 1100700081 | 贴片晶体管 |  | 5 | 件 |  |  | SMD-三极管-SOT-23-SS8050-1.5A-NPN-T-长晶 | SMT1线边仓 | 0.028334 | 0.14167
采购件 | 1100700041 | 贴片晶体管 |  | 4 | 件 |  |  | SMD-二极管-SMA-US1M-1A-长晶-T | SMT1线边仓 | 0.055386 | 0.22154
采购件 | 1100702640 | 贴片晶体管 |  | 4 | 件 |  |  | SMD-发光二极管-YY-2835W90XY-LTC-GK-A5/WHITE/8500K/0.5W/Vf2.7~3.3V/150mA-LED-SMD2835-L3.5-W2.8-永裕光电-T | SMT1线边仓 | 0.04692 | 0.18768
采购件 | 1100104150 | 贴片电阻 |  | 1 | 件 |  |  | SMD-RS-0402-510KΩ-1%/62.5mW-T | SMT1线边仓 | 0.0018768 | 0.0018768
采购件 | 1160100260 | 无铅锡膏(低银) |  | 0.0006 | 千克 |  |  | 无铅锡膏(低银)-BSD6204HF10A-KG | SMT1线边仓 | 495.72 | 0.29743
虚拟 | 5045002910 | 国创3005002289-BCD-227WPHMDX-SMT |  | 1 | 件 |  |  | 国创3005002289-BCD-227WPHMDX-SMT | DIP1线边仓 | 0 | 0
采购件 | 1101403890 | 接插件 |  | 1 | 件 |  |  | DIP-250插片-M-PAD-6.3-V3-3-250+D2.5-6.3mm/机插//AI-珠城 | DIP1线边仓 | 0.09894 | 0.09894
采购件 | 1100501920 | 插件电容 |  | 1 | 件 |  |  | DIP-薄膜电容-CBB21-100nF-630V-P10-13.5*8.5-编带-和大 | DIP1线边仓 | 0.1581 | 0.1581
采购件 | 1100501940 | 插件电容 |  | 3 | 件 |  |  | DIP-铝电解电容CD263-E-2.5-6.3-11-100uF-25V-105℃-2000h-编带-新峰-海龙川130.4810000R0 | DIP1线边仓 | 0.0816 | 0.2448
采购件 | 1100500712 | 插件电容 |  | 1 | 件 |  |  | DIP-铝电解电容CD263-E-5.0-8-1.1-220uF-25V-105℃-2000h-编带-新峰 | DIP1线边仓 | 0.07956 | 0.07956
采购件 | 1100500721 | 插件电容 |  | 1 | 件 |  |  | DIP-铝电解电容CD287-E-5.0-8-1.1-100uF-50V-105℃-2000h-编带-新峰 | DIP1线边仓 | 0.1071 | 0.1071
采购件 | 1100500731 | 插件电容 |  | 1 | 件 |  |  | DIP-铝电解电容CD287-E-5.0-13-1.1-470uF-50V-105℃-2000h-编带-新峰 | DIP1线边仓 | 0.2856 | 0.2856
采购件 | 1100500740 | 插件电容 |  | 5 | 件 |  |  | DIP-瓷介电容-CT7-Y1-P=10-T5.5-1.2-2.2nF-400V-M-AI-和大 | DIP1线边仓 | 0.1224 | 0.612
采购件 | 1100500750 | 插件电容 |  | 1 | 件 |  |  | DIP-瓷介电容-CT81-7.5-T5.5-1.1-2.2nF-2kV-K-7.5AI-和大 | DIP1线边仓 | 0.13974 | 0.13974
采购件 | 1101500220 | 整流器 |  | 1 | 件 |  |  | DIP-桥式整流器-GBU10M-10A-1000V-国创 | DIP1线边仓 | 0.83 | 0.83
采购件 | 1100500920 | 插件电容 |  | 1 | 件 |  |  | DIP-薄膜电容-22-31*13-HCDB-6uF-10%-DC600V-MI-国创客供 | DIP1线边仓 | 2.18 | 2.18
采购件 | 1101601050 | 开关、继电器 |  | 1 | 件 |  |  | DIP-电磁继电器-HF32F-G/012-HS(310)-12V-10A-宏发 | DIP1线边仓 | 1.734 | 1.734
采购件 | 1101601010 | 开关 |  | 1 | 件 |  |  | DIP-轻触开关-KAN0611-5mm-250gf-12V/50mA-4.5*6.5-6.8*10-日精电气 | DIP1线边仓 | 0.0663 | 0.0663
采购件 | 1100501950 | 插件电容 |  | 2 | 件 |  |  | DIP-薄膜电容-MKP 338 2X2-330nF-10%-a.c275V-na-P10-h5-10-13.5*8.5-和大 | DIP1线边仓 | 0.2244 | 0.4488
采购件 | 1100900510 | 芯片 |  | 1 | 件 |  |  | DIP-电源管理IC-DIP8-2.54*7.62-9.78*6.5-0.8-OB5104T-800V-20W-国创客供-昂宝 | DIP1线边仓 | 1.3223 | 1.3223
采购件 | 1100600190 | 插件电感 |  | 1 | 件 |  |  | DIP-插件电感-L-10.0*13.0-P=5-PK0810-680UH-1.1Ω-420mA-美创-MI | DIP1线边仓 | 0.2856 | 0.2856
采购件 | 1101400060 | 接插件 |  | 1 | 件 |  |  | DIP-杜邦针-P=2.5mm-A2541WV-4P-带帽-乔讯 | DIP1线边仓 | 0.10761 | 0.10761
采购件 | 1101404030 | 接插件 |  | 2 | 件 |  |  | DIP-立式杜邦针/PZ/5P/带帽/CVT-CN-DP-5-防静电-乔讯 | DIP1线边仓 | 0.13454 | 0.26908
采购件 | 1101000160 | 光耦可控硅 |  | 1 | 件 |  |  | DIP-光耦可控硅-QX3021-CuH-DE-DIP6-400V/1A/330mW/-55~110℃-国创-群芯微 | DIP1线边仓 | 0.52 | 0.52
采购件 | 1101403900 | 接插件 |  | 1 | 件 |  |  | DIP-立式插座-RESERVED-XA-4A-B04B-XASS-1-T-WHI-MI-珠城 | DIP1线边仓 | 0.07242 | 0.07242
采购件 | 1100400240 | 插件电阻 |  | 1 | 件 |  |  | DIP-氧化膜电阻-RY27-2W-100K-J-AI-翔胜 | DIP1线边仓 | 0.11985 | 0.11985
采购件 | 1101500070 | 滤波器、陷波器、整流器 |  | 1 | 件 |  |  | DIP-共模电感-M-LL-13*10-25*15-1.2-SQ19C-02F250VA/25mH@1kHz/2A/UEW 0.15*1.5/200mΩ/MI-美磁- | DIP1线边仓 | 1.7314 | 1.7314
采购件 | 1100400081 | 插件电阻 |  | 1 | 件 |  |  | DIP-压敏电阻-TVR14561-兴勤(国冶星ML系列、490、国创227，国创621带护套，海龙川530变频,226不需要)-海龙川124.1KD1400R0 | DIP1线边仓 | 0.4233 | 0.4233
采购件 | 1101600125 | 熔断器 |  | 1 | 件 |  |  | DIP-熔断器-L8.4-W4.0-P5.08-D0.6-SBT-T5A-250VAC-塑壳-MI-贝特 | DIP1线边仓 | 0.1377 | 0.1377
采购件 | 1101100120 | 变压器 |  | 1 | 件 |  |  | DIP-开关变压器-TMC-19AE-BX-12-EE19-5+5-1.1mH-MI-美磁 | DIP1线边仓 | 2.6928 | 2.6928
采购件 | 1101403910 | 接插件 |  | 1 | 件 |  |  | DIP-立式插座-VH3-9A6(M2,4,6)-WHI-3.96mm-16~20AWG-珠城-海龙川174.2204981R0 | DIP1线边仓 | 0.2705 | 0.2705
采购件 | 1101400161 | 接插件 |  | 1 | 件 |  |  | DIP-立式插座-VH-5A3-WHI-MI-FAF、珠城 | DIP1线边仓 | 0.11762 | 0.11762
采购件 | 1100501930 | 插件电容 |  | 1 | 件 |  |  | DIP-铝电解电容-WH-47uF-450V 105℃-2000h-7.5-16-1.2-新峰 | DIP1线边仓 | 1.1424 | 1.1424
采购件 | 1101400700 | 接插件 |  | 1 | 件 |  |  | DIP-立式插座-XHD-5A-WHI-MI-珠城、FAF | DIP1线边仓 | 0.071461 | 0.071461
采购件 | 1101400720 | 接插件 |  | 1 | 件 |  |  | DIP-立式插座-XHD-8A-WHI-MI-珠城、FAF | DIP1线边仓 | 0.10143 | 0.10143
采购件 | 1160100020 | 助焊剂 |  | 0.00612 | 升 |  |  | 无铅免洗助焊剂-JS-808A -L | DIP1线边仓 | 16.422 | 0.1005
采购件 | 1160100080 | 无铅锡条 |  | 0.00537 | 千克 |  |  | 无铅锡条-BSD809-B-KG | DIP1线边仓 | 425.085 | 2.2827
采购件 | 1160100040 | 三防漆 |  | 0.00612 | 升 |  |  | 剑鑫 三防漆-M58C-1-L | 涂覆1线边仓 | 50.898 | 0.3115
采购件 | 1160100150 | RTV硅胶 |  | 0.0004 | 升 |  |  | RTV硅胶-透明-半流动-L | 涂覆1线边仓 | 88.4034 | 0.035361
采购件 | 1160100180 | RTV白硅胶 |  | 0.004 | 升 |  |  | BR-737-9110 2600ML/桶 | 涂覆1线边仓 | 41.82 | 0.16728
采购件 | 1160300070 | 纸箱 |  | 1 | 件 |  |  | 536WPH-纸箱外尺寸600*510*220mm | 涂覆1线边仓 | 5.8175 | 0.14544
采购件 | 1160300130 | 隔板 |  | 10 | 件 |  |  | 536WPH-隔板584*195mm 间距：64.5mm 切口3mm 切口数9 切口深度100mm 两边耳朵10mm | 涂覆1线边仓 | 0.29039 | 0.072598
采购件 | 1160300140 | 隔板 |  | 5 | 件 |  |  | 536WPH-隔板483*195mm 间距：48mm 切口3mm 切口数10 切口深度100mm 两边耳朵10mm | 涂覆1线边仓 | 0.24017 | 0.030022
采购件 | 1160301130 | 防静电气泡袋 |  | 1 | 件 |  |  | 227产品 防静电气泡袋210*130mm | 涂覆1线边仓 | 0.077214 | 0.077214
49.573