## 价格汇总
型号 | 含税成本 | 未税成本 | 包材 | 辅料 | 制费 | 总成本未税 | 报价未税10-17 | 年需求量 | 客户目标价
GC-WPDB003-V1.0 | 6.65 | 5.885 | 1.2 | 0.27 | 2.4 | 9.755 | 9.56 | 100K | 8
GC-WPDB004-V1.0 | 2.56 | 2.2655 | 1.2 | 0.21 | 1.21 | 4.8855 | 5.87 | 100K | 5
GC-WPIB009-SC | 22.09 | 19.5487 | 1.8 | 0.77 | 6.18 | 28.2987 | 28.2 | 40K | 26.41
GC-WPIB009-LIN | 26.88 | 23.7876 | 1.8 | 0.77 | 6.18 | 32.5376 | 32.7 | 40K | 30.11
GC-WPIB009-PWM | 23.42 | 20.7257 | 1.8 | 0.77 | 6.18 | 29.4757 | 30.66 | 40K | 29.96
GC-WPIB010-SC | 36.95 | 32.6991 | 1.8 | 0.93 | 6.22 | 41.6491 | 42.87 | 40K | 36.99
GC-WPIB010-LIN | 38.3 | 33.8938 | 1.8 | 0.93 | 6.22 | 42.8438 | 43.36 | 40K | 38.21
GC-WPIB010-PWM | 38.26 | 33.8584 | 1.8 | 0.93 | 6.22 | 42.8084 | 43.58 | 40K | 38.49
制费贴片0402/0603按照0.019/个报价

## 003
对应技术条件序号 | 物件编号 | 物料名称 | 物料短描述 | 厂家 | 数量 | 位号 | 备注 | 规格 | 系统价格 | 币别 | 供应商名称 | 含税单价 | 含税总价 | 备注 | LT | MPQ | MOQ | 最小值
1 | 新物料 | 双面PCB | 45mm*55mm FR-4 CTI≥600V,绿油 白字 板厚1.0mm，铜厚1OZ？ | 兴海容、中信华、丰利达 | 1 | 双面PCB | 厂家确认 | 未加工艺边 | #N/A | #N/A | #N/A | 0.85305 | 0.85305 |  | #N/A | #N/A | #N/A
2 | 10110020767 | 贴片陶瓷电容器 | YAGEO\CAP Cer 1uF K X7R 10VDC 0402 CC0402KRX7R6BB105 | YAGEO(国巨,PHYCOMP) | 2 | C1,C45 | 厂家确认 |  | 0.0554 | CNY | 广东顺德集财电子有限公司 | 0.0554 |  |  | 84 | 10,000.000 | 10,000.000
| 10110027253 | 贴片陶瓷电容器 | FH\CAP Cer 1uF K X7R 10VDC 0402 -55℃~125℃ 0402B105K100NT | FH(风华) | 2 | C1,C45 | 厂家确认 |  | 0.016 | CNY | 广东风华高新科技股份有限公司 | 0.016 | 0.032 |  | 42 | 10,000.000 | 10,000.000
| 新物料 | 贴片陶瓷电容器 | CAP Cer 1uF K X7R 10VDC 0402 | 三环 | 2 | C1,C45 | 厂家确认 |  | #N/A | #N/A | #N/A |  |  | 替代料有价格 | #N/A | #N/A | #N/A
3 | 10110001388 | 贴片陶瓷电容器 | FH\CAP Cer 100nF K X7R 50VDC 0603 0603B104K500NT | 风华 | 6 | C2, C3, C4, C5, C30, C42 | 厂家确认 |  | 0.0055 | CNY | 深圳市天河星供应链有限公司 | 0.0055 |  |  | 56 | 4,000.000 | 4,000.000
| 10110001391 | 贴片陶瓷电容器 | YAGEO\CAP Cer 100nF K X7R 50VDC 0603 CC0603KRX7R9BB104 | YAGEO(国巨,PHYCOMP) | 6 | C2, C3, C4, C5, C30, C42 | 厂家确认 |  | 0.0061 | CNY | 广东顺德集财电子有限公司 | 0.0061 |  |  | 56 | 4,000.000 | 4,000.000
| 10110003944 | 贴片陶瓷电容器 | WALS\CAP Cer 100nF K X7R 50VDC 0603 0603B104K500CT | WALS(华科) | 6 | C2, C3, C4, C5, C30, C42 | 厂家确认 |  | 0.00543 | CNY | 东莞华科电子有限公司 | 0.00543 |  |  | 56 | 4,000.000 | 4,000.000
| 10110011283 | 贴片陶瓷电容器 | SH3\CAP Cer 100nF K X7R 50VDC 0603 TCC0603X7R104K500CT | 三环 | 6 | C2, C3, C4, C5, C30, C42 | 厂家确认 |  | 0.00515 | CNY | 潮州三环（集团）股份有限公司 | 0.00515 | 0.0309 |  | 56 | 4,000.000 | 4,000.000
4 | 10110007154 | 贴片陶瓷电容器 | YAGEO\CAP Cer 10uF K X7R 16VDC 0603 CC0603KRX7R7BB106 | YAGEO(国巨,PHYCOMP) | 1 | C6 | 厂家确认 |  | #N/A | #N/A | #N/A | 0.236 | 0.236 | 不生产X7R，无法报价，研发推荐型号MURA\CAP Cer 10uF K X7R 10VDC 0603 GRM188Z71A106KA73D--报价0.236含税， | #N/A | #N/A | #N/A
| 新物料 | 贴片陶瓷电容器 | 10uF K X7R 16VDC 0603 | WALS(华科) | 1 | C6 | 厂家确认 |  | #N/A | #N/A | #N/A |  |  | 不生产X7R，无法报价，研发推荐型号MURA\CAP Cer 10uF K X7R 10VDC 0603 GRM188Z71A106KA73D--报价0.33含税， | #N/A | #N/A | #N/A
| 新物料 | 贴片陶瓷电容器 | 10uF K X7R 16VDC 0603 | 三环 | 1 | C6 | 厂家确认 |  | #N/A | #N/A | #N/A |  |  | 不生产X7R，无法报价，研发推荐型号MURA\CAP Cer 10uF K X7R 10VDC 0603 GRM188Z71A106KA73D--报价0.33含税， | #N/A | #N/A | #N/A
5 | 10110004932 | 贴片陶瓷电容器 | WALS\CAP Cer 100pF K X7R 50VDC 0603 0603B101K500CT | WALSIN(华科,汇桥) | 2 | C31, C32 | 厂家确认 |  | 0.00622 | CNY | 东莞华科电子有限公司 | 0.00622 |  |  | 56 | 4,000.000 | 4,000.000
| 10110008872 | 贴片陶瓷电容器 | FH\CAP Cer 100pF K X7R 50VDC 0603 0603B101K500NT | 风华 | 2 | C31, C32 | 厂家确认 |  | 0.0058 | CNY | 广东风华高新科技股份有限公司 | 0.0058 | 0.0116 |  | 42 | 4,000.000 | 4,000.000
| 10110013284 | 贴片陶瓷电容器 | SH3\CAP Cer 100pF K X7R 50VDC 0603 TCC0603X7R101K500CT | 三环 | 2 | C31, C32 | 厂家确认 |  | 0.0058 | CNY | 潮州三环（集团）股份有限公司 | 0.0058 |  |  | 56 | 4,000.000 | 4,000.000
| 10110015554 | 贴片陶瓷电容器 | YAGEO\CAP Cer 100pF K X7R 50VDC 0603 CC0603KRX7R9BB101 | YAGEO(国巨,PHYCOMP) | 2 | C31, C32 | 厂家确认 |  | 0.006 | CNY | 深圳市超利维实业有限公司 | 0.006 |  |  | 56 | 4,000.000 | 4,000.000
6 | 10110001319 | 贴片陶瓷电容器 | FH\CAP Cer 1nF K X7R 50VDC 0603 0603B102K500NT | 风华 | 2 | C39, C40 | 厂家确认 |  | 0.0055 | CNY | 深圳市天河星供应链有限公司 | 0.0055 |  |  | 56 | 4,000.000 | 4,000.000
| 10110001320 | 贴片陶瓷电容器 | YAGEO\CAP Cer 1nF K X7R 50VDC 0603 CC0603KRX7R9BB102 | YAGEO(国巨,PHYCOMP) | 2 | C39, C40 | 厂家确认 |  | 0.0055 | CNY | 深圳市奥特高科电子有限公司 | 0.0055 |  |  | 56 | 4,000.000 | 4,000.000
| 10110003943 | 贴片陶瓷电容器 | WALS\CAP Cer 1nF K X7R 50VDC 0603 0603B102K500CT | WALSIN(华科,汇桥) | 2 | C39, C40 | 厂家确认 |  | 0.00435 | CNY | 东莞华科电子有限公司 | 0.00435 | 0.0087 |  | 56 | 4,000.000 | 4,000.000
| 10110011281 | 贴片陶瓷电容器 | SH3\CAP Cer 1nF K X7R 50VDC 0603 TCC0603X7R102K500CT | 三环 | 2 | C39, C40 | 厂家确认 |  | 0.00545 | CNY | 潮州三环（集团）股份有限公司 | 0.00545 |  |  | 56 | 4,000.000 | 4,000.000
7 | 10160007699 | 贴片发光二极管 | LD\LED 0603 LT8AW1-54-UKG3-SH7TE_白光 超高亮 色温等级WR4/5-WU4/5 | 立得 | 23 | LED1, LED3, LED4, LED5, LED6, LED7, LED8, LED9, LED10, LED11, LED12, LED13, LED14, LED15, LED16, LED17, LED18, LED19, LED20, LED21, LED22, LED23, LED24 | 厂家确认 | 30mA | 0.043 | CNY | 肇庆市立得电子有限公司 | 0.043 | 0.989 |  | 30 | 4,000.000 | 20,000.000
| 10160007809 | 贴片方顶可见光LED | CL\LED 0603 CL-0603W/YY-BDK-HET-J8_白色 超高亮 黄色雾状 | 长利 | 23 | LED1, LED3, LED4, LED5, LED6, LED7, LED8, LED9, LED10, LED11, LED12, LED13, LED14, LED15, LED16, LED17, LED18, LED19, LED20, LED21, LED22, LED23, LED24 | 厂家确认 | 20mA | 0.026 | CNY | 广东长利光电科技有限公司 | 0.026 | 0.598 |  | 28 | 4,000.000 | 4,000.000
8 | 新物料 | 发光二极管 | MHT195URUGCT，LED-SMD_4P-L1.6-W0.8-RD | 裕光 | 1 | LED2 |  |  | #N/A | #N/A | #N/A | 0.035 | 0.035 |  | #N/A | #N/A | #N/A
| 10160007865 | 贴片方顶可见光LED | CL\LED 0603 CL-0603R/YY-J8_红色 无色透明 超高亮 | 长利 | 3 | LED16，V10，LED2 | 厂家确认 | 30mA | 0.0275 | CNY | 广东长利光电科技有限公司 | 0.0275 | 0.0825 |  | 10 | 4,000.000 | 4,000.000
| 10160006989 | 贴片方顶可见光LED | REFO\LED 0603 红光 无色 透明 高亮 RF-OUB191TB-CE-B0-EL | 瑞丰 | 3 | LED16，V10，LED2 | 厂家确认 | 20mA | 0.0484 | CNY | 浙江瑞丰光电有限公司 | 0.0484 |  |  | 28 | 4,000.000 | 60,000.000
9 | 1015 | 数码管驱动IC | FD650B | 芯明园 | 1 | N6 | 国创 |  | #N/A | #N/A | #N/A | 0.2 | 0.2 |  | #N/A | #N/A | #N/A
10 | 10100008776 | 厚膜贴片电阻器 | FH\RES 0R R<10mR 1/10W 0603 1A RS-03000FT | 风华 | 4 | R1, R54, R59, R61 | 厂家确认 |  | 0.00208 | CNY | 广东风华高新科技股份有限公司 | 0.00208 | 0.00832 |  | 42 | 5,000.000 | 5,000.000
| 10100024100 | 厚膜贴片电阻器 | FH\RES 0R R<10mR 1/10W 0603 1A RS-03000FT | 风华 | 4 | R1, R54, R59, R61 | 厂家确认 |  | 0.00208 | CNY | 广东风华高新科技股份有限公司 | 0.00208 |  |  | 42 | 5,000.000 | 5,000.000
| 新物料 | 厚膜贴片电阻器 | 0R F 1/10W 0603 | 华科、厚生、香港、翔胜 | 4 | R1, R54, R59, R61 | 厂家确认 |  | #N/A | #N/A | #N/A | 0.0021 |  |  | #N/A | #N/A | #N/A
11 | 10100005708 | 厚膜贴片电阻器 | YAGEO\RES 10K F 1/16W 0402 RC0402FR-0710KL | YAGEO(国巨,PHYCOMP) | 5 | R3, R4, R5, R42, R68 | 厂家确认 |  | 0.0013 | CNY | 深圳市奥特高科电子有限公司 | 0.0013 |  |  | 84 | 10,000.000 | 10,000.000
| 10100005795 | 厚膜贴片电阻器 | FH\RES 10K F 1/16W 0402 RC-02K1002FT | 风华 | 5 | R3, R4, R5, R42, R68 | 厂家确认 |  | 0.0011 | CNY | 广东风华高新科技股份有限公司 | 0.0011 |  |  | 42 | 10,000.000 | 10,000.000
| 10100009838 | 厚膜贴片电阻器 | ROYA\RES 10K F 1/16W 0402 0402WGF1002TCE | ROYALOHM厚声 | 5 | R3, R4, R5, R42, R68 | 厂家确认 |  | 0.00109 | CNY | 厚声国际贸易（昆山）有限公司深圳分公司 | 0.00109 |  |  | 56 | 10,000.000 | 10,000.000
| 10100010045 | 厚膜贴片电阻器 | WALS\RES 10K F 1/16W 0402 WR04X1002FTL | WALSIN(华科,汇桥) | 5 | R3, R4, R5, R42, R68 | 厂家确认 |  | 0.00117 | CNY | 东莞华科电子有限公司 | 0.00117 |  |  | 56 | 10,000.000 | 10,000.000
| 10100017618 | 厚膜贴片电阻器 | HKR\RES 10K F 1/16W 0402 RCT0210KFLF | 香港电阻 | 5 | R3, R4, R5, R42, R68 | 厂家确认 |  | 0.00098 | CNY | 恒辉电阻（益阳）有限公司 | 0.00098 | 0.0049 |  | 42 | 10,000.000 | 10,000.000
| 10100018722 | 厚膜贴片电阻器 | XS5\RES 10K F 1/16W 0402 SCR0402F1002B | VO(翔胜) | 5 | R3, R4, R5, R42, R68 | 厂家确认 |  | 0.00105 | CNY | 安徽翔胜科技有限公司 | 0.00105 |  |  | 42 | 10,000.000 | 10,000.000
12 | 10100007615 | 厚膜贴片电阻器 | YAGEO\RES 100R F 1/16W 0402 RC0402FR-07100RL | YAGEO(国巨,PHYCOMP) | 9 | R6, R7, R8, R45, R46, R56, R57, R64, R65 | 厂家确认 |  | 0.0014 | CNY | 深圳市超利维实业有限公司 | 0.0014 |  |  | 84 | 10,000.000 | 10,000.000
| 10100008302 | 厚膜贴片电阻器 | WALS\RES 100R F 1/16W 0402 WR04X1000FTL | WALSIN(华科,汇桥) | 9 | R6, R7, R8, R45, R46, R56, R57, R64, R65 | 厂家确认 |  | 0.00117 | CNY | 东莞华科电子有限公司 | 0.00117 |  |  | 56 | 10,000.000 | 10,000.000
| 10100013093 | 厚膜贴片电阻器 | ROYA\RES 100R F 1/16W 0402 0402WGF1000TCE | ROYALOHM厚声 | 9 | R6, R7, R8, R45, R46, R56, R57, R64, R65 | 厂家确认 |  | 0.00109 | CNY | 厚声国际贸易（昆山）有限公司深圳分公司 | 0.00109 |  |  | 42 | 10,000.000 | 10,000.000
| 10100013936 | 厚膜贴片电阻器 | FH\RES 100R F 1/16W 0402 RC-02K1000FT | 风华 | 9 | R6, R7, R8, R45, R46, R56, R57, R64, R65 | 厂家确认 |  | 0.0011 | CNY | 广东风华高新科技股份有限公司 | 0.0011 |  |  | 42 | 10,000.000 | 10,000.000
| 10100017616 | 厚膜贴片电阻器 | HKR\RES 100R F 1/16W 0402 RCT02100RFLF | 香港电阻 | 9 | R6, R7, R8, R45, R46, R56, R57, R64, R65 | 厂家确认 |  | 0.00098 | CNY | 恒辉电阻（益阳）有限公司 | 0.00098 | 0.00882 |  | 42 | 10,000.000 | 10,000.000
13 | 10100011726 | 贴片电阻器 | YAGEO\RES 5.1K F 1/16W 0402 RC0402FR-075K1L | YAGEO(国巨,PHYCOMP) | 3 | R43, R52, R53 | 厂家确认 |  | 0.00139 | CNY | 深圳市欧尔法电子有限公司 | 0.00139 |  |  | 56 | 10,000.000 | 10,000.000
| 10100011993 | 贴片电阻器 | FH\RES 5.1K F 1/16W 0402 RC-02K5101FT | 风华 | 3 | R43, R52, R53 | 厂家确认 |  | 0.0011 | CNY | 广东风华高新科技股份有限公司 | 0.0011 |  |  | 42 | 10,000.000 | 10,000.000
| 10100017738 | 厚膜贴片电阻器 | HKR\RES 5.1K F 1/16W 0402 RCT025K1FLF | 香港电阻 | 3 | R43, R52, R53 | 厂家确认 |  | 0.00098 | CNY | 恒辉电阻（益阳）有限公司 | 0.00098 | 0.00294 |  | 42 | 10,000.000 | 10,000.000
14 | 1021 | 轻触开关 | TS-1187A-B-A-B | 品赞 | 1 | S1 | 厂家确认 |  | #N/A | #N/A | #N/A | 0.08 | 0.08 |  | #N/A | #N/A | #N/A
15 | 1021 | 旋转编码器 | EC11L1525G01，高度6.5mm，轴径3.0mm，9 脉冲 18 齿感 扭力30 7.8x7.3x6.5mm 卧式贴板带轴确认键编碼器:安装高 标准齒感，按力 200gf，壽命 10 萬次。 |  | 1 | SW1 | 李伟涛发规格书，和而泰参考寻源 |  | #N/A | #N/A | #N/A | 1.7325 | 1.7325 |  | #N/A | #N/A | #N/A
16 | 1015 | MCU | GD32C231F8P6TR | 国创 | 1 | U1 | 国创 |  | #N/A | #N/A | #N/A | 1.12 | 1.12 |  | #N/A | #N/A | #N/A
17 | 1023 | FPC连接器 双侧触点/上下接 | AFA10-S04ECC-00 | JS(钜硕电子) | 1 | X2 | 厂家确认 |  | #N/A | #N/A | #N/A | 0.399 | 0.399 |  | #N/A | #N/A | #N/A
18 | 新物料 | FPC排线 | 长度7CM 反向 间距1.0MM | 久旺 | 1 | FPC排线 |  |  | #N/A | #N/A | #N/A | 0.22 | 0.22 |  | #N/A | #N/A | #N/A
6.6532

## 004
对应技术条件序号 | 物件编号 | 物料名称 | 物料短描述 | 厂家 | 数量 | 位号 | 备注 | 规格 | 系统价格 | 币别 | 供应商名称 | 含税单价 | 含税总价 | 备注 | LT | MPQ | MOQ | 最小值
1 | 新物料 | 双面PCB | 45mm*55mm FR-4 CTI≥600V,绿油 白字 板厚1.0mm，铜厚1OZ？ | 兴海容、中信华、丰利达 | 1 | 双面PCB | 厂家确认 | 未加工艺边 | #N/A | #N/A | #N/A | 0.85305 | 0.85305 |  | #N/A | #N/A | #N/A
2 | 10110012149 | 贴片陶瓷电容器 | SH3\CAP Cer 1nF K X7R 50VDC 0402 TCC0402X7R102K500AT | 三环 | 2 | C3, C4 | 厂家确认 |  | 0.00185 | CNY | 潮州三环（集团）股份有限公司 | 0.00185 | 0.0037 |  | 56 | 10,000.000 | 10,000.000
| 10110008734 | 贴片陶瓷电容器 | FH\CAP Cer 1nF K X7R 50VDC 0402 0402B102K500NT | 风华 | 2 | C3, C4 | 厂家确认 |  | 0.0021 | CNY | 广东风华高新科技股份有限公司 | 0.0021 |  |  | 56 | 10,000.000 | 10,000.000
| 10110005817 | 贴片电容器 | WALS\CAP Cer 1nF K X7R 50VDC 0402 0402B102K500CT | WALSIN(华科,汇桥) | 2 | C3, C4 | 厂家确认 |  | 0.00198 | CNY | 东莞华科电子有限公司 | 0.00198 |  |  | 56 | 10,000.000 | 10,000.000
| 10110003896 | 贴片电容器 | YAGEO\CAP Cer 1nF K X7R 50VDC 0402 CC0402KRX7R9BB102 | YAGEO(国巨,PHYCOMP) | 2 | C3, C4 | 厂家确认 |  | 0.0023 | CNY | 深圳市奥特高科电子有限公司 | 0.0023 |  |  | 56 | 10,000.000 | 10,000.000
| 10110007822 | 贴片陶瓷电容器 | SAMS\CAP Cer 1nF K X7R 50VDC 0402 CL05B102KB5NNNC | SAMSUNG三星 | 2 | C3, C4 | 厂家确认 |  | 0.0024 | CNY | 广东顺德集财电子有限公司 | 0.0024 |  |  | 56 | 10,000.000 | 10,000.000
3 | 10110001388 | 贴片陶瓷电容器 | FH\CAP Cer 100nF K X7R 50VDC 0603 0603B104K500NT | 风华 | 1 | C5 | 厂家确认 |  | 0.0055 | CNY | 深圳市天河星供应链有限公司 | 0.0055 |  |  | 56 | 4,000.000 | 4,000.000
| 10110001391 | 贴片陶瓷电容器 | YAGEO\CAP Cer 100nF K X7R 50VDC 0603 CC0603KRX7R9BB104 | YAGEO(国巨,PHYCOMP) | 1 | C5 | 厂家确认 |  | 0.0061 | CNY | 广东顺德集财电子有限公司 | 0.0061 |  |  | 56 | 4,000.000 | 4,000.000
| 10110003944 | 贴片陶瓷电容器 | WALS\CAP Cer 100nF K X7R 50VDC 0603 0603B104K500CT | WALS(华科) | 1 | C5 | 厂家确认 |  | 0.00543 | CNY | 东莞华科电子有限公司 | 0.00543 |  |  | 56 | 4,000.000 | 4,000.000
| 10110011283 | 贴片陶瓷电容器 | SH3\CAP Cer 100nF K X7R 50VDC 0603 TCC0603X7R104K500CT | 三环 | 1 | C5 | 厂家确认 |  | 0.00515 | CNY | 潮州三环（集团）股份有限公司 | 0.00515 |  |  | 56 | 4,000.000 | 4,000.000
| 10110012151 | 贴片陶瓷电容器 | SH3\CAP Cer 100nF K X7R 50VDC 0603 TCC0603X7R104K500CT | 三环 | 1 | C5 | 厂家确认 |  | 0.00515 | CNY | 潮州三环（集团）股份有限公司 | 0.00515 | 0.00515 |  | 56 | 4,000.000 | 4,000.000
4 | 10110007154 | 贴片陶瓷电容器 | YAGEO\CAP Cer 10uF K X7R 16VDC 0603 CC0603KRX7R7BB106 | YAGEO(国巨,PHYCOMP) | 1 | C6 | 厂家确认 |  | #N/A | #N/A | #N/A | 0.236 | 0.236 | 不生产X7R，无法报价，研发推荐型号MURA\CAP Cer 10uF K X7R 10VDC 0603 GRM188Z71A106KA73D--报价0.236含税， | #N/A | #N/A | #N/A
| 新物料 | 贴片陶瓷电容器 | CAP Cer 10uF K X7R 16VDC 0603 | 三环、风华、华科 | 1 | C6 | 厂家确认 |  | #N/A | #N/A | #N/A |  |  | 不生产X7R，无法报价，研发推荐型号MURA\CAP Cer 10uF K X7R 10VDC 0603 GRM188Z71A106KA73D--报价0.33含税， | #N/A | #N/A | #N/A
5 | 10160007699 | 贴片发光二极管 | LD\LED 0603 LT8AW1-54-UKG3-SH7TE_白光 超高亮 色温等级WR4/5-WU4/5 | 立得 | 14 | LED1, LED2, LED3, LED4, LED6, LED7, LED8, LED9, LED10, LED11, LED12, LED13, LED14, LED15 | 厂家确认 | 30mA | 0.043 | CNY | 肇庆市立得电子有限公司 | 0.043 |  |  | 30 | 4,000.000 | 20,000.000
| 10160007809 | 贴片方顶可见光LED | CL\LED 0603 CL-0603W/YY-BDK-HET-J8_白色 超高亮 黄色雾状 | 长利 | 14 | LED1, LED2, LED3, LED4, LED6, LED7, LED8, LED9, LED10, LED11, LED12, LED13, LED14, LED15 | 厂家确认 | 20mA | 0.026 | CNY | 广东长利光电科技有限公司 | 0.026 | 0.364 |  | 28 | 4,000.000 | 4,000.000
6 | 新物料 | 发光二极管 | MHT195URUGCT，LED-SMD_4P-L1.6-W0.8-RD，红色？ | 裕光 | 1 | LED5 |  |  | #N/A | #N/A | #N/A | 0.035 | 0.035 |  | #N/A | #N/A | #N/A
| 10160007865 | 贴片方顶可见光LED | CL\LED 0603 CL-0603R/YY-J8_红色 无色透明 超高亮 | 长利 | 3 | LED16，V10，LED2 | 厂家确认 | 30mA | 0.0275 | CNY | 广东长利光电科技有限公司 | 0.0275 | 0.0825 |  | 10 | 4,000.000 | 4,000.000
| 10160006989 | 贴片方顶可见光LED | REFO\LED 0603 红光 无色 透明 高亮 RF-OUB191TB-CE-B0-EL | 瑞丰 | 3 | LED16，V10，LED2 | 厂家确认 | 20mA | 0.0484 | CNY | 浙江瑞丰光电有限公司 | 0.0484 |  |  | 28 | 4,000.000 | 60,000.000
7 | 1015 | 数码管驱动IC | FD650B | 芯明园 | 1 | N1 | 国创 |  | #N/A | #N/A | #N/A | 0.2 | 0.2 |  | #N/A | #N/A | #N/A
8 | 10100011726 | 厚膜贴片电阻器 | YAGEO\RES 5.1K F 1/16W 0402 RC0402FR-075K1L | YAGEO(国巨,PHYCOMP) | 2 | R1, R2 | 厂家确认 |  | 0.00139 | CNY | 深圳市欧尔法电子有限公司 | 0.00139 |  |  | 56 | 10,000.000 | 10,000.000
| 10100011993 | 厚膜贴片电阻器 | FH\RES 5.1K F 1/16W 0402 RC-02K5101FT | 风华 | 2 | R1, R2 | 厂家确认 |  | 0.0011 | CNY | 广东风华高新科技股份有限公司 | 0.0011 |  |  | 42 | 10,000.000 | 10,000.000
| 10100017738 | 厚膜贴片电阻器 | HKR\RES 5.1K F 1/16W 0402 RCT025K1FLF | 香港电阻 | 2 | R1, R2 | 厂家确认 |  | 0.00098 | CNY | 恒辉电阻（益阳）有限公司 | 0.00098 | 0.00196 |  | 42 | 10,000.000 | 10,000.000
| 10100018717 | 厚膜贴片电阻器 | XS5\RES 5.1K F 1/16W 0402 SCR0402F5101B | VO(翔胜) | 2 | R1, R2 | 厂家确认 |  | 0.00105 | CNY | 安徽翔胜科技有限公司 | 0.00105 |  |  | 28 | 10,000.000 | 10,000.000
9 | 10100008776 | 厚膜贴片电阻器 | FH\RES 0R R<10mR 1/10W 0603 1A RS-03000FT | 风华 | 3 | R3, R6, R7 | 厂家确认 |  | 0.00208 | CNY | 广东风华高新科技股份有限公司 | 0.00208 | 0.00624 |  | 42 | 5,000.000 | 5,000.000
| 10100024100 | 厚膜贴片电阻器 | FH\RES 0R R<10mR 1/10W 0603 1A RS-03000FT | 风华 | 3 | R3, R6, R7 | 厂家确认 |  | 0.00208 | CNY | 广东风华高新科技股份有限公司 | 0.00208 |  |  | 42 | 5,000.000 | 5,000.000
| 新物料 | 厚膜贴片电阻器 | 0R F 1/10W 0603 | 华科、厚生、香港、翔胜 | 3 | R3, R6, R7 | 厂家确认 |  | #N/A | #N/A | #N/A | 0.0021 |  |  | #N/A | #N/A | #N/A
10 | 10100007615 | 厚膜贴片电阻器 | YAGEO\RES 100R F 1/16W 0402 RC0402FR-07100RL | YAGEO(国巨,PHYCOMP) | 2 | R4, R5 | 厂家确认 |  | 0.0014 | CNY | 深圳市超利维实业有限公司 | 0.0014 |  |  | 84 | 10,000.000 | 10,000.000
| 10100008302 | 厚膜贴片电阻器 | WALS\RES 100R F 1/16W 0402 WR04X1000FTL | WALSIN(华科,汇桥) | 2 | R4, R5 | 厂家确认 |  | 0.00117 | CNY | 东莞华科电子有限公司 | 0.00117 |  |  | 56 | 10,000.000 | 10,000.000
| 10100013093 | 厚膜贴片电阻器 | ROYA\RES 100R F 1/16W 0402 0402WGF1000TCE | ROYALOHM厚声 | 2 | R4, R5 | 厂家确认 |  | 0.00109 | CNY | 厚声国际贸易（昆山）有限公司深圳分公司 | 0.00109 |  |  | 42 | 10,000.000 | 10,000.000
| 10100013936 | 厚膜贴片电阻器 | FH\RES 100R F 1/16W 0402 RC-02K1000FT | 风华 | 2 | R4, R5 | 厂家确认 |  | 0.0011 | CNY | 广东风华高新科技股份有限公司 | 0.0011 |  |  | 42 | 10,000.000 | 10,000.000
| 10100017616 | 厚膜贴片电阻器 | HKR\RES 100R F 1/16W 0402 RCT02100RFLF | 香港电阻 | 2 | R4, R5 | 厂家确认 |  | 0.00098 | CNY | 恒辉电阻（益阳）有限公司 | 0.00098 | 0.00196 |  | 42 | 10,000.000 | 10,000.000
11 | 10100009092 | 厚膜贴片电阻器 | YAGEO\RES 2K F 1/16W 0402 RC0402FR-072KL | YAGEO(国巨,PHYCOMP) | 1 | R43 | 厂家确认 |  | 0.0013 | CNY | 深圳市奥特高科电子有限公司 | 0.0013 |  |  | 84 | 10,000.000 | 10,000.000
| 10100009093 | 厚膜贴片电阻器 | WALS\RES 2K F 1/16W 0402 WR04X2001FTL | WALSIN(华科,汇桥) | 1 | R43 | 厂家确认 |  | 0.00117 | CNY | 东莞华科电子有限公司 | 0.00117 |  |  | 56 | 10,000.000 | 10,000.000
| 10100014735 | 厚膜贴片电阻器 | ROYA\RES 2K F 1/16W 0402 0402WGF2001TCE | ROYALOHM厚声 | 1 | R43 | 厂家确认 |  | 0.00109 | CNY | 厚声国际贸易（昆山）有限公司深圳分公司 | 0.00109 |  |  | 56 | 10,000.000 | 10,000.000
| 10100017679 | 厚膜贴片电阻器 | HKR\RES 2K F 1/16W 0402 RCT022KFLF | 香港电阻 | 1 | R43 | 厂家确认 |  | 0.00098 | CNY | 恒辉电阻（益阳）有限公司 | 0.00098 | 0.00098 |  | 42 | 10,000.000 | 10,000.000
| 10100019245 | 厚膜贴片电阻器 | XS5\RES 2K F 1/16W 0402 SCR0402F2001B | 安徽翔胜科技 | 1 | R43 | 厂家确认 |  | 0.00105 | CNY | 安徽翔胜科技有限公司 | 0.00105 |  |  | 28 | 10,000.000 | 10,000.000
12 | 1021 | 轻触开关 | TS-1187A-B-A-B | 品赞 | 2 | S1, S2 | 厂家确认 |  | #N/A | #N/A | #N/A | 0.08 | 0.16 |  | #N/A | #N/A | #N/A
13 | 1023 | FPC连接器 双侧触点/上下接 | AFA10-S04ECC-00 | JS(钜硕电子) | 1 | X2 |  |  | #N/A | #N/A | #N/A | 0.399 | 0.399 |  | #N/A | #N/A | #N/A
14 | 1023 | FPC排线 | 长度7CM 反向 间1.0MM | 久旺 | 1 | FPC排线 |  |  | #N/A | #N/A | #N/A | 0.22 | 0.22 |  | #N/A | #N/A | #N/A
2.5695

## 009-sc
对应技术条件序号 |  | 物件编号 | 物料名称 | 物料短描述 | 厂家 | 数量 | 位号 | 备注 | 规格 | 系统价格 | 币别 | 供应商名称 | 含税单价 | 含税总价 | 备注 | LT | MPQ | MOQ | 最小值
1 | 1 | 新物料 | 双面PCB | 120mm*84mm FR-4 CTI≥600V,绿油 白字 板厚1.6mm 1OZ？ | 兴海容、中信华、丰利达 | 1 | 双面PCB | 厂家确认 | 未加工艺边 | #N/A | #N/A | #N/A | 3.181 | 3.181 |  | #N/A | #N/A | #N/A
2 | 2 | 1015 | IPM | QMP05M50BTX M3 | 琴芯微 | 1 | A1 | 国创 |  | #N/A | #N/A | #N/A | 5.89 | 5.89 |  | #N/A | #N/A | #N/A
4 | 4 | 新物料 | 贴片电容 | 0805-10UF-35V-X6S | 三环、风华、华科、国巨 | 4 | C2, C4, C6, C41 | 厂家确认 |  | #N/A | #N/A | #N/A | 0.188 | 0.752 | 三环匹配报价型号TCC0805X6S106K350FT | #N/A | #N/A | #N/A
6 | 6 | 新物料 | 贴片安规电容 | Y2-1nF-250V，C1812 | 松田、三环、风华、华科、国巨 | 3 | C8, C15, C65 | 厂家确认 |  | #N/A | #N/A | #N/A | 0.7345 | 2.2035 | 华科报价型号 S243B102K502CT | #N/A | #N/A | #N/A
8 | 8 | 新物料 | 电解电容 | 68uF/450V（D18*L25），CAP_EC_R9_D7.5，2000H | 中钰、中元、丰宾、江浩、艾华 | 1 | C11 | 厂家确认 |  | #N/A | #N/A | #N/A | 1.582 | 1.582 |  | #N/A | #N/A | #N/A
10 | 10 | 新物料 | 贴片电解电容 | 100uF/16V，BD6.3-L6.6-W6.6-LS7.2-FD，2000H | 中钰、中元、丰宾、江浩、艾华 | 2 | C13, C33 | 厂家确认 |  | #N/A | #N/A | #N/A | 0.17515 | 0.3503 |  | #N/A | #N/A | #N/A
11 | 11 | 新物料 | 贴片电解电容 | 220uf/25V，SMD_BD5.0-L5.3-W5.3-FD，2000H | 中钰、中元、丰宾、江浩、艾华 | 1 | C16 | 厂家确认 |  | #N/A | #N/A | #N/A | 0.49155 | 0.49155 |  | #N/A | #N/A | #N/A
| 17 | 新物料 | 方型塑壳保险丝 | 2010T3.15A250V/T3.15A/250V，FUSE_L8.5_W4_D5.08 | 华德 | 1 | F1 |  |  | #N/A | #N/A | #N/A | 0.1009 |  |  | #N/A | #N/A | #N/A
19 | 18 | 1020 | 功率继电器 | 10A 250VAC SPST VDE,UL,CQC HF32F-G-012-HS防爆 | 厦门宏发电声HONGFA | 1 | K1 | 国创 |  | #N/A | #N/A | #N/A | 1.62 | 1.62 |  | #N/A | #N/A | #N/A
20 | 19 | 新物料 | 工字电感 | 工字电感-1mH-500mA-D8*L12 P=2.5 | 菲尔泰克 | 1 | L1 | 国创 |  | #N/A | #N/A | #N/A | 0.5 | 0.5 | 估价 | #N/A | #N/A | #N/A
21 | 20 | 新物料 | 共模电感 | SQ12C-01F200VA | 菲尔泰克 | 1 | L2 | 国创 |  | #N/A | #N/A | #N/A | 1.029 | 1.029 | 加5%代购费 | #N/A | #N/A | #N/A
| 21 | 新物料 | 贴片方顶可见光LED | 2.6V~3.0V/25mA/80mW/红色色 | 裕光 | 2 | LED16，V10 |  |  | #N/A | #N/A | #N/A | 0.045 |  |  | #N/A | #N/A | #N/A
23 | 22 | 1015 | ACDC | OB2237NJP/650V/250mA/SOP-7 | 昂宝 | 1 | N1 | 国创 |  | #N/A | #N/A | #N/A | 0.73 | 0.73 |  | #N/A | #N/A | #N/A
25 | 24 | 1015 | 运放IC | SD76/TR/6V/PSRR 82/SR 8.5V/MSOP-8 | 圣邦微 | 1 | N3 | 国创 |  | #N/A | #N/A | #N/A | 0.35 | 0.35 |  | #N/A | #N/A | #N/A
26 | 25 | 1015 | 比较器IC | SGM8774D-1XN5G/TR/40V/SOT-23-5 | 圣邦微 | 1 | N4 | 国创 |  | #N/A | #N/A | #N/A | 0.33 | 0.33 |  | #N/A | #N/A | #N/A
27 | 26 | 1015 | EEPROM | BL24C08F-RRRC/SOT-23-5L | BL(上海贝岭)、Giantec聚辰 | 1 | N5 | 厂家确认 |  | #N/A | #N/A | #N/A | 0.22 | 0.22 |  | #N/A | #N/A | #N/A
28 | 27 | 10150010419 | 贴片单片机 | GIVA\MCU 32bit LQFP48 GD32E230C8T6 | Gigadevice | 1 | N7 | 国创 |  | #N/A | #N/A | #N/A | 1.92 | 1.92 |  | #N/A | #N/A | #N/A
30 | 29 | 新物料 | 手插热敏电阻 | MF72 5D11，M-PTC-7.5-1.0 | 松田 | 1 | R2 |  |  | #N/A | #N/A | #N/A | 0.24145 |  |  | #N/A | #N/A | #N/A
| 31 | 新物料 | 厚膜贴片电阻器 | 0R F 1/10W 0603 | 华科、厚生、香港、翔胜 | 3 | R4，R82, R83 | 厂家确认 |  | #N/A | #N/A | #N/A | 0.0021 |  |  | #N/A | #N/A | #N/A
| 37 | 新物料 | 厚膜贴片电阻器 | 50mR F 1W 1206 | 香港电阻、厚生、翔胜、华科、华德 | 3 | R19, R21, R23 | 厂家确认 |  | #N/A | #N/A | #N/A | 0.15 |  |  | #N/A | #N/A | #N/A
50 | 48 | 新物料 | 压敏 | RV-MYN15-561K-带护套-JC | 松田 | 1 | RV1 |  |  | #N/A | #N/A | #N/A | 0.31 |  | FNR14C561KB2T16PN2YNN | #N/A | #N/A | #N/A
51 | 49 | 1021 | 轻触开关 | TS-1187A-B-A-B | 品赞 | 2 | S1, S2 | 厂家确认 |  | #N/A | #N/A | #N/A | 0.08 | 0.16 |  | #N/A | #N/A | #N/A
54 | 52 | 1014 | 整流桥 | DB307S，3A1000V | 乐山希尔 | 1 | V6 | 国创 |  | #N/A | #N/A | #N/A | 0.3 | 0.3 |  | #N/A | #N/A | #N/A
57 | 54 | 1023 | FPC连接器卧式 | AFA10-S04LCC-00，FPC-SMD_4P-P1.00-L2.9-W6.0 | JS(钜硕电子) | 1 | X2 |  |  | #N/A | #N/A | #N/A | 0.483 | 0.483 |  | #N/A | #N/A | #N/A
22.0923

## 009-lin
对应技术条件序号 | 物件编号 | 物料名称 | 物料短描述 | 厂家 | 数量 | 位号 | 备注 | 规格 | 系统价格 | 币别 | 供应商名称 | 含税单价 | 含税总价 | 备注 | 系统LT | MPQ | MOQ | 最小值
1 | 新物料 | 双面PCB | 120mm*84mm FR-4 CTI≥600V,绿油 白字 板厚1.6mm 1OZ？ | 兴海容、中信华、丰利达 | 1 | 双面PCB | 厂家确认 | 未加工艺边 | #N/A | #N/A | #N/A | 3.181 | 3.181 |  | #N/A | #N/A | #N/A | 最小值
2 | 1015 | IPM | QMP05M50BTX M3 | 琴芯微 | 1 | A1 | 国创 |  | #N/A | #N/A | #N/A | 5.89 | 5.89 |  | #N/A | #N/A | #N/A | 最小值
3 | 1015 | 贴片光耦 | QX817C-CUH-S/SOP-4-2.54mm | 群芯微 | 2 | B1, B2 | 国创 |  | #N/A | #N/A | #N/A | 0.14 | 0.28 |  | #N/A | #N/A | #N/A | 最小值
4 | 10110016349 | 贴片陶瓷电容器 | SH3\CAP Cer 100nF K X7R 50VDC 0402 TCC0402X7R104K500AT | 三环 | 24 | C1, C3, C5, C58, C59, C60，C14, C17, C18, C19, C21, C23, C24, C29, C30, C36, C51, C52, C53, C61, C62, C63, C64, C66 | 厂家确认 |  | 0.00409 | CNY | 广东顺德集财电子有限公司 | 0.00409 | 0.09816 |  | 56 | 10,000.000 | 10,000.000 | 最小值
| 10110006771 | 贴片电容器 | YAGEO\CAP Cer 100nF K X7R 50VDC 0402 CC0402KRX7R9BB104 | YAGEO(国巨,PHYCOMP) | 24 | C1, C3, C5, C58, C59, C60，C14, C17, C18, C19, C21, C23, C24, C29, C30, C36, C51, C52, C53, C61, C62, C63, C64, C66 |  |  | 0.00495 | CNY | 深圳市奥特高科电子有限公司 | 0.00495 |  |  | 56 | 10,000.000 | 10,000.000
| 10110008257 | 贴片陶瓷电容器 | WALS\CAP Cer 100nF K X7R 50VDC 0402 0402B104K500CT | WALSIN(华科,汇桥) | 24 | C1, C3, C5, C58, C59, C60，C14, C17, C18, C19, C21, C23, C24, C29, C30, C36, C51, C52, C53, C61, C62, C63, C64, C66 | 厂家确认 |  | 0.0046 | CNY | 深圳市兴鸿宇科技有限公司 | 0.0046 |  |  | 56 | 10,000.000 | 10,000.000
| 10110008724 | 贴片陶瓷电容器 | FH\CAP Cer 100nF K X7R 50VDC 0402 0402B104K500NT | 风华 | 24 | C1, C3, C5, C58, C59, C60，C14, C17, C18, C19, C21, C23, C24, C29, C30, C36, C51, C52, C53, C61, C62, C63, C64, C66 |  |  | 0.0041 | CNY | 广东顺德集财电子有限公司 | 0.0041 |  |  | 56 | 10,000.000 | 10,000.000
5 | 新物料 | 贴片电容 | 0805-10UF-35V-X6S | 三环、风华、华科、国巨 | 4 | C2, C4, C6, C41 | 厂家确认 |  | #N/A | #N/A | #N/A | 0.188 | 0.752 | 三环匹配报价型号TCC0805X6S106K350FT | #N/A | #N/A | #N/A | 最小值
6 | 10110008934 | 贴片陶瓷电容器 | FH\CAP Cer 4.7uF K X7R 50VDC 0805 0805B475K500NT | 风华 | 1 | C7 |  |  | 0.098 | CNY | 广东顺德集财电子有限公司 | 0.098 |  |  | 56 | 2,000.000 | 2,000.000
| 10110009071 | 贴片陶瓷电容器 | WALS\CAP Cer 4.7uF K X7R 50VDC 0805 0805B475K500CT | WALSIN(华科,汇桥) | 1 | C7 | 厂家确认 |  | 0.16964 | CNY | 东莞华科电子有限公司 | 0.16964 |  |  | 84 | 3,000.000 | 3,000.000
| 10110024666 | 贴片陶瓷电容器 | SH3\CAP Cer 4.7uF K X7R 50VDC 0805 TCC0805X7R475K500FT | CCTC(三环) | 1 | C7 | 厂家确认 |  | 0.067 | CNY | 深圳市阳和通电子有限公司 | 0.067 | 0.067 |  | 56 | 2,000.000 | 2,000.000 | 最小值
7 | 新物料 | 贴片安规电容 | Y2-1nF-250V，C1812 | 松田、三环、风华、华科、国巨 | 3 | C8, C15, C65 | 厂家确认 |  | #N/A | #N/A | #N/A | 0.7345 | 2.2035 | 华科报价型号 S243B102K502CT | #N/A | #N/A | #N/A | 最小值
8 | 10110014746 | X2安规薄膜电容器 | STE\X2 RADB10 220N K 275VAC 编带_13*6*12 VDE UL CQC 黄壳_X2P2224KN5B0130120060ES0 | 松田 | 2 | C9, C10 |  |  | 0.23312 | CNY | 汕头保税区松田电子科技有限公司 | 0.23312 |  |  | 28 | 1,000.000 | 1,000.000
| 10110022271 | X2安规薄膜电容器 | LH3\CAP X2 220nF K 275VAC 18*7.5*13.5 F=10 VDE UL CQC MPRV 0275K224M642H225 | 六和 | 2 | C9, C10 | 厂家确认和尺寸 |  | 0.263 | CNY | 六和电子（江西）有限公司 | 0.263 |  |  | 35 | 4,000.000 | 4,000.000
| 10110024693 | X2安规薄膜电容器 | UTX\CAP X2 220nF K 275VAC 13*8*14 F=10 编带 VDE,UL,CQC 直角 HQX224K275F23SBY | 昱电 | 2 | C9, C10 | 厂家确认和尺寸 |  | 0.14535 | CNY | 东莞昱新电子有限公司 | 0.14535 | 0.2907 |  | 20 | 6,000.000 | 600.000 | 最小值
9 | 新物料 | 电解电容 | 68uF/450V（D18*L25），CAP_EC_R9_D7.5，2000H | 中钰、中元、丰宾、江浩、艾华 | 1 | C11 | 厂家确认 |  | #N/A | #N/A | #N/A | 1.582 | 1.582 |  | #N/A | #N/A | #N/A | 最小值
10 | 10110003080 | 贴片陶瓷电容器 | WALS\CAP Cer 100nF K X7R 630VDC 1812 1812B104K631CT | WALSIN(华科,汇桥) | 1 | C12 | 厂家确认 |  | 0.198 | CNY | 深圳市兴鸿宇科技有限公司 | 0.198 |  |  | 84 | 1,000.000 | 1,000.000
| 10110019073 | 贴片陶瓷电容器 | FH\CAP Cer 100nF K X7R 630VDC 1812 1812B104K631NT | 风华 | 1 | C12 |  |  | 0.178 | CNY | 广东风华高新科技股份有限公司 | 0.178 | 0.178 |  | 56 | 1,000.000 | 1,000.000 | 最小值
| 10110019130 | 贴片陶瓷电容器 | SH3\CAP Cer 100nF K X7R 630VDC 1812 TCC1812X7R104K631GT | CCTC(三环) | 1 | C12 | 厂家确认 |  | 0.18 | CNY | 潮州三环（集团）股份有限公司 | 0.18 |  |  | 56 | 1,000.000 | 1,000.000
| 10110027056 | 贴片陶瓷电容器 | YAGEO\CAP Cer 100nF K X7R 630VDC 1812 -55℃~125℃ CC1812KKX7RZBB104 | YAGEO(国巨,PHYCOMP) | 1 | C12 |  |  | 0.582 | CNY | 安升电子（深圳）有限公司 | 0.582 |  |  | 112 | 1,000.000 | 1,000.000
11 | 新物料 | 贴片电解电容 | 100uF/16V，BD6.3-L6.6-W6.6-LS7.2-FD，2000H | 中钰、中元、丰宾、江浩、艾华 | 2 | C13, C33 | 厂家确认 |  | #N/A | #N/A | #N/A | 0.17515 | 0.3503 |  | #N/A | #N/A | #N/A | 最小值
12 | 新物料 | 贴片电解电容 | 220uf/25V，BD6.3-L6.6-W6.6-LS7.2-FD，2000H | 中钰、中元、丰宾、江浩、艾华 | 1 | C16 | 厂家确认 |  | #N/A | #N/A | #N/A | 0.49155 | 0.49155 |  | #N/A | #N/A | #N/A | 最小值
13 | 10110008742 | 贴片陶瓷电容器 | FH\CAP Cer 2.2nF K X7R 50VDC 0402 0402B222K500NT | 风华 | 3 | C20, C22, C26 |  |  | 0.00219 | CNY | 广东风华高新科技股份有限公司 | 0.00219 |  |  | 42 | 10,000.000 | 10,000.000
| 10110008993 | 贴片陶瓷电容器 | WALS\CAP Cer 2.2nF K X7R 50VDC 0402 0402B222K500CT | WALSIN(华科,汇桥) | 3 | C20, C22, C26 | 厂家确认 |  | 0.00305 | CNY | 东莞华科电子有限公司 | 0.00305 |  |  | 70 | 10,000.000 | 1,000.000
| 10110010638 | 贴片陶瓷电容器 | SAMS\CAP Cer 2.2nF K X7R 50VDC 0402 CL05B222KB5NNNC | SAMSUNG三星 | 3 | C20, C22, C26 | 厂家确认 |  | 0.00737 | CNY | 深圳市宏昌鑫科技有限责任公司 | 0.00737 |  |  | 140 | 10,000.000 | 10,000.000
| 10110015893 | 贴片陶瓷电容器 | SH3\CAP Cer 2.2nF K X7R 50VDC 0402 TCC0402X7R222K500AT | 三环 | 3 | C20, C22, C26 | 厂家确认 |  | 0.00186 | CNY | 潮州三环（集团）股份有限公司 | 0.00186 | 0.00558 |  | 56 | 10,000.000 | 10,000.000 | 最小值
| 10110016198 | 贴片陶瓷电容器 | YAGEO\CAP Cer 2.2nF K X7R 50VDC 0402 CC0402KRX7R9BB222 | YAGEO(国巨,PHYCOMP) | 3 | C20, C22, C26 |  |  | 0.0023 | CNY | 深圳市奥特高科电子有限公司 | 0.0023 |  |  | 56 | 10,000.000 | 10,000.000
14 | 10110011269 | 贴片电容器 | SH3\CAP Cer 10nF K X7R 50VDC 0402 TCC0402X7R103K500AT | 三环 | 3 | C25, C46, C50 | 厂家确认 |  | 0.00185 | CNY | 潮州三环（集团）股份有限公司 | 0.00185 | 0.00555 |  | 56 | 10,000.000 | 10,000.000 | 最小值
| 10110008729 | 贴片陶瓷电容器 | FH\CAP Cer 10nF K X7R 50VDC 0402 0402B103K500NT | 风华 | 3 | C25, C46, C50 |  |  | 0.0021 | CNY | 广东风华高新科技股份有限公司 | 0.0021 |  |  | 56 | 10,000.000 | 10,000.000
| 10110004676 | 贴片电容器 | WALS\CAP Cer 10nF K X7R 50VDC 0402 0402B103K500CT | WALSIN(华科,汇桥) | 3 | C25, C46, C50 | 厂家确认 |  | 0.00198 | CNY | 东莞华科电子有限公司 | 0.00198 |  |  | 56 | 10,000.000 | 10,000.000
| 10110003897 | 贴片电容器 | YAGEO\CAP Cer 10nF K X7R 50VDC 0402 CC0402KRX7R9BB103 | YAGEO(国巨,PHYCOMP) | 3 | C25, C46, C50 |  |  | 0.0022 | CNY | 深圳市奥特高科电子有限公司 | 0.0022 |  |  | 56 | 10,000.000 | 10,000.000
| 10110007139 | 贴片陶瓷电容器 | SAMS\CAP Cer 10nF K X7R 50VDC 0402 CL05B103KB5NNNC | SAMSUNG三星 | 3 | C25, C46, C50 | 厂家确认 |  | 0.0022 | CNY | 深圳市天河星供应链有限公司 | 0.0022 |  |  | 56 | 10,000.000 | 1,000.000
15 | 10110012149 | 贴片陶瓷电容器 | SH3\CAP Cer 1nF K X7R 50VDC 0402 TCC0402X7R102K500AT | 三环 | 6 | C27, C28, C34, C35, C39, C40 | 厂家确认 |  | 0.00185 | CNY | 潮州三环（集团）股份有限公司 | 0.00185 | 0.0111 |  | 56 | 10,000.000 | 10,000.000 | 最小值
| 10110008734 | 贴片陶瓷电容器 | FH\CAP Cer 1nF K X7R 50VDC 0402 0402B102K500NT | 风华 | 6 | C27, C28, C34, C35, C39, C40 |  |  | 0.0021 | CNY | 广东风华高新科技股份有限公司 | 0.0021 |  |  | 56 | 10,000.000 | 10,000.000
| 10110005817 | 贴片电容器 | WALS\CAP Cer 1nF K X7R 50VDC 0402 0402B102K500CT | WALSIN(华科,汇桥) | 6 | C27, C28, C34, C35, C39, C40 | 厂家确认 |  | 0.00198 | CNY | 东莞华科电子有限公司 | 0.00198 |  |  | 56 | 10,000.000 | 10,000.000
| 10110003896 | 贴片电容器 | YAGEO\CAP Cer 1nF K X7R 50VDC 0402 CC0402KRX7R9BB102 | YAGEO(国巨,PHYCOMP) | 6 | C27, C28, C34, C35, C39, C40 |  |  | 0.0023 | CNY | 深圳市奥特高科电子有限公司 | 0.0023 |  |  | 56 | 10,000.000 | 10,000.000
| 10110007822 | 贴片陶瓷电容器 | SAMS\CAP Cer 1nF K X7R 50VDC 0402 CL05B102KB5NNNC | SAMSUNG三星 | 6 | C27, C28, C34, C35, C39, C40 | 厂家确认 |  | 0.0024 | CNY | 广东顺德集财电子有限公司 | 0.0024 |  |  | 56 | 10,000.000 | 10,000.000
16 | 10110012147 | 贴片陶瓷电容器 | SH3\CAP Cer 100pF K X7R 50VDC 0402 TCC0402X7R101K500AT | 三环 | 3 | C31, C32,C54 | 厂家确认 |  | 0.00195 | CNY | 潮州三环（集团）股份有限公司 | 0.00195 | 0.00585 |  | 56 | 10,000.000 | 10,000.000 | 最小值
| 10110008726 | 贴片陶瓷电容器 | FH\CAP Cer 100pF K X7R 50VDC 0402 0402B101K500NT | 风华 | 3 | C31, C32,C54 |  |  | 0.0022 | CNY | 深圳市天河星供应链有限公司 | 0.0022 |  |  | 56 | 10,000.000 | 10,000.000
| 10110005377 | 贴片电容器 | WALS\CAP Cer 100pF K X7R 50VDC 0402 0402B101K500CT | WALSIN(华科,汇桥) | 3 | C31, C32,C54 | 厂家确认 |  | 0.00298 | CNY | 深圳市巨新科电子有限公司 | 0.00298 |  |  | 90 | 10,000.000 | 10,000.000
| 10110005378 | 贴片电容器 | YAGEO\CAP Cer 100pF K X7R 50VDC 0402 CC0402KRX7R9BB101 | YAGEO(国巨,PHYCOMP) | 3 | C31, C32,C54 |  |  | 0.0024 | CNY | 深圳市吉利通电子有限公司 | 0.0024 |  |  | 168 | 10,000.000 | 10,000.000
| 10110009749 | 贴片电容器 | SAMS\CAP Cer 100pF K X7R 50VDC 0402 CL05B101KB5NNNC | SAMSUNG三星 | 3 | C31, C32,C54 | 厂家确认 |  | 0.00955 | CNY | 深圳市欧亚达电子有限公司 | 0.00955 |  |  | 84 | 10,000.000 | 10,000.000
17 | 10110001388 | 贴片陶瓷电容器 | FH\CAP Cer 100nF K X7R 50VDC 0603 0603B104K500NT | 风华 | 1 | C42 |  |  | 0.0055 | CNY | 深圳市天河星供应链有限公司 | 0.0055 |  |  | 56 | 4,000.000 | 4,000.000
| 10110001391 | 贴片陶瓷电容器 | YAGEO\CAP Cer 100nF K X7R 50VDC 0603 CC0603KRX7R9BB104 | YAGEO(国巨,PHYCOMP) | 1 | C42 |  |  | 0.0061 | CNY | 广东顺德集财电子有限公司 | 0.0061 |  |  | 56 | 4,000.000 | 4,000.000
| 10110003944 | 贴片陶瓷电容器 | WALS\CAP Cer 100nF K X7R 50VDC 0603 0603B104K500CT | WALSIN(华科,汇桥) | 1 | C42 | 厂家确认 |  | 0.00543 | CNY | 东莞华科电子有限公司 | 0.00543 |  |  | 56 | 4,000.000 | 4,000.000
| 10110005723 | 贴片陶瓷电容器 | SAMS\CAP Cer 100nF K X7R 50VDC 0603 CL10B104KB8NNNC | SAMSUNG三星 | 1 | C42 | 厂家确认 |  | 0.0065 | CNY | 深圳市奥特高科电子有限公司 | 0.0065 |  |  | 56 | 4,000.000 | 4,000.000
| 10110011283 | 贴片陶瓷电容器 | SH3\CAP Cer 100nF K X7R 50VDC 0603 TCC0603X7R104K500CT | 三环 | 1 | C42 | 厂家确认 |  | 0.00515 | CNY | 潮州三环（集团）股份有限公司 | 0.00515 | 0.00515 |  | 56 | 4,000.000 | 4,000.000 | 最小值
18、20 | 10110020767 | 贴片陶瓷电容器 | YAGEO\CAP Cer 1uF K X7R 10VDC 0402 CC0402KRX7R6BB105 | YAGEO(国巨,PHYCOMP) | 2 | C45，C49 |  |  | 0.0554 | CNY | 广东顺德集财电子有限公司 | 0.0554 |  |  | 84 | 10,000.000 | 10,000.000
| 10110027253 | 贴片陶瓷电容器 | FH\CAP Cer 1uF K X7R 10VDC 0402 -55℃~125℃ 0402B105K100NT | FH(风华)、三环 | 2 | C45，C49 | 厂家确认 |  | 0.016 | CNY | 广东风华高新科技股份有限公司 | 0.016 | 0.032 |  | 42 | 10,000.000 | 10,000.000 | 最小值
19 | 新物料 | 贴片电容 | 0402-100PF-100V-X7R | 国巨、风华、三环等 | 1 | C57 | 厂家确认 |  | #N/A | #N/A | #N/A | 0.00961 | 0.00961 |  | #N/A | #N/A | #N/A | 最小值
21 | 10110018933 | 贴片陶瓷电容器 | WALS\CAP Cer 220pF K X7R 100VDC 0402 0402B221K101CT | WALSIN(华科,汇桥) | 1 | C56 | 厂家确认 |  | 0.00791 | CNY | 东莞华科电子有限公司 | 0.00791 | 0.00791 |  | 84 | 10,000.000 | 10,000.000 | 最小值
| 10110018934 | 贴片陶瓷电容器 | YAGEO\CAP Cer 220pF K X7R 100VDC 0402 CC0402KRX7R0BB221 | YAGEO(国巨,PHYCOMP)、风华、三环 | 1 | C56 | 厂家确认 |  | 0.013 | CNY | 深圳市超利维实业有限公司 | 0.013 |  |  | 112 | 10,000.000 | 10,000.000
22 | 10110012398 | 贴片陶瓷电容器 | YAGEO\CAP Cer 1nF K X7R 100VDC 0603 CC0603KRX7R0BB102 | YAGEO(国巨,PHYCOMP) | 1 | C55 |  |  | 0.007 | CNY | 深圳市奥特高科电子有限公司 | 0.007 |  |  | 56 | 4,000.000 | 4,000.000
| 10110012402 | 贴片陶瓷电容器 | WALS\CAP Cer 1nF K X7R 100VDC 0603 0603B102K101CT | WALSIN(华科,汇桥) | 1 | C55 | 厂家确认 |  | 0.00696 | CNY | 深圳市巨新科电子有限公司 | 0.00696 | 0.00696 |  | 90 | 4,000.000 | 4,000.000 | 最小值
| 10110012403 | 贴片陶瓷电容器 | FH\CAP Cer 1nF K X7R 100VDC 0603 0603B102K101NT | 风华 | 1 | C55 |  |  | 0.007 | CNY | 广东风华高新科技股份有限公司 | 0.007 |  |  | 42 | 4,000.000 | 4,000.000
| 10110013851 | 贴片陶瓷电容器 | SH3\CAP Cer 1nF K X7R 100VDC 0603 TCC0603X7R102K101CT | 三环 | 1 | C55 | 厂家确认 |  | 0.00709 | CNY | 潮州三环（集团）股份有限公司 | 0.00709 |  |  | 40 | 4,000.000 | 4,000.000
23 | 新物料 | 静电和浪涌保护(TVS/ESD) | ESD5682E24 | 韦尔 | 1 | D1 |  |  | #N/A | #N/A | #N/A | 0.1 | 0.1 |  | #N/A | #N/A | #N/A | 最小值
24 | 10190001176 | 方型塑壳保险丝 | BETT\FUSE 3.15A 250VAC 慢断 8.3*4.1*7.6 F=5.08 CCC;UL;VDE 编带 9321315278 | 贝特 | 1 | F1 | 厂家确认 |  | 0.095 | CNY | 东莞市贝特电子科技股份有限公司 | 0.095 |  |  | 21 | 1,000.000 | 1,000.000
| 10190000675 | 方型塑壳保险丝 | HOLLY\FUSE 3.15A 250VAC 慢断 8.5*4*7.2 F=5 CCC;UL;VDE 5ET-032HA | HOLLY(HOLLYLAND宁利) | 1 | F1 | 厂家确认 |  | 0.083 | CNY | 好利来（厦门）电路保护科技有限公司 | 0.083 | 0.083 |  | 45 | 1,000.000 | 1,000.000 | 最小值
| 10190002307 | 方型塑壳保险丝 | LITT\FUSE 3.15A250VAC 8.5*4*8 F=5.08 编带 ,CCC,VDE,PSE,UL 39213150000 | LITTELFUSE(力特) | 1 | F1 | 厂家确认 |  | 0.155 | CNY | 青岛宝融电子有限公司 | 0.155 |  |  | 112 | 1,400.000 | 1,400.000
| 新物料 | 方型塑壳保险丝 | 2010T3.15A250V/T3.15A/250V，FUSE_L8.5_W4_D5.08 | 华德 | 1 | F1 |  |  | #N/A | #N/A | #N/A | 0.1009 |  |  | #N/A | #N/A | #N/A
25 | 新物料 | 功率继电器 | 10A 250VAC SPST VDE,UL,CQC HF32F-G-012-HS防爆 | 厦门宏发电声HONGFA | 1 | K1 | 国创 |  | #N/A | #N/A | #N/A | 1.62 | 1.62 |  | #N/A | #N/A | #N/A | 最小值
26 | 新物料 | 工字电感 | 工字电感-1mH-500mA-D8*L12 P=2.5 | 菲尔泰克 | 1 | L1 | 国创 |  | #N/A | #N/A | #N/A | 0.5 | 0.5 | 估价 | #N/A | #N/A | #N/A | 最小值
27 | 新物料 | 共模电感 | SQ12C-01F200VA | 菲尔泰克 | 1 | L2 | 国创 |  | #N/A | #N/A | #N/A | 1.029 | 1.029 | 加5%代购费 | #N/A | #N/A | #N/A | 最小值
28 | 10160007699 | 贴片发光二极管 | LD\LED 0603 LT8AW1-54-UKG3-SH7TE_白光 超高亮 色温等级WR4/5-WU4/5 | 立得 | 14 | LED1, LED3, LED4, LED5, LED6, LED7, LED8, LED9, LED10, LED11, LED12, LED13, LED14, LED15 | 厂家确认 | 30mA | 0.043 | CNY | 肇庆市立得电子有限公司 | 0.043 |  |  | 30 | 20,000.000 | 4,000.000
| 10160007809 | 贴片方顶可见光LED | CL\LED 0603 CL-0603W/YY-BDK-HET-J8_白色 超高亮 黄色雾状 | 长利 | 14 | LED1, LED3, LED4, LED5, LED6, LED7, LED8, LED9, LED10, LED11, LED12, LED13, LED14, LED15 | 厂家确认 | 20mA | 0.026 | CNY | 广东长利光电科技有限公司 | 0.026 | 0.364 |  | 28 | 4,000.000 | 4,000.000 | 最小值
| 新物料 | 贴片发光二极管 | 2.6V~3.0V/25mA/80mW/白色 | 裕光 | 14 | LED1, LED3, LED4, LED5, LED6, LED7, LED8, LED9, LED10, LED11, LED12, LED13, LED14, LED15 |  |  | #N/A | #N/A | #N/A | 0.048 |  |  | #N/A | #N/A | #N/A
29、30、68 | 10160007865 | 贴片方顶可见光LED | CL\LED 0603 CL-0603R/YY-J8_红色 无色透明 超高亮 | 长利 | 3 | LED16，V10，LED2 | 厂家确认 | 30mA | 0.0275 | CNY | 广东长利光电科技有限公司 | 0.0275 | 0.0825 |  | 10 | 4,000.000 | 4,000.000 | 最小值
| 10160006989 | 贴片方顶可见光LED | REFO\LED 0603 红光 无色 透明 高亮 RF-OUB191TB-CE-B0-EL | 瑞丰 | 3 | LED16，V10，LED2 | 厂家确认 | 20mA | 0.0484 | CNY | 浙江瑞丰光电有限公司 | 0.0484 |  |  | 28 | 60,000.000 | 4,000.000
| 新物料 | 发光二极管 | MHT195URUGCT，LED-SMD_4P-L1.6-W0.8-RD | 裕光 | 3 | LED16，V10，LED2 |  |  | #N/A | #N/A | #N/A | 0.035 |  |  | #N/A | #N/A | #N/A
| 新物料 | 贴片方顶可见光LED | 2.6V~3.0V/25mA/80mW/红色色 | 裕光 | 3 | LED16，V10，LED2 |  |  | #N/A | #N/A | #N/A | 0.045 |  |  | #N/A | #N/A | #N/A
31 | 1015 | ACDC | OB2237NJP/650V/250mA/SOP-7 | 昂宝 | 1 | N1 | 国创 |  | #N/A | #N/A | #N/A | 0.73 | 0.73 |  | #N/A | #N/A | #N/A | 最小值
32 | 10150011020 | 贴片集成稳压IC | SGMI\Voltage Reg TO-252-2 3.3V 1% 0.8A SGM2212-3.3XOB2G/TR |  | 1 | N2 | 国创 |  | 0.57 | CNY | 深圳市几度创想科技有限公司 | 0.57 | 0.57 |  | 56 | 2,500.000 | 2,500.000 | 最小值
33 | 1015 | 运放IC | SD76/TR/6V/PSRR 82/SR 8.5V/MSOP-8 | 圣邦微 | 1 | N3 | 国创 |  | #N/A | #N/A | #N/A | 0.35 | 0.35 |  | #N/A | #N/A | #N/A | 最小值
34 | 1015 | 比较器IC | SGM8774D-1XN5G/TR/40V/SOT-23-5 | 圣邦微 | 1 | N4 | 国创 |  | #N/A | #N/A | #N/A | 0.33 | 0.33 |  | #N/A | #N/A | #N/A | 最小值
35 | 1015 | EEPROM | BL24C08F-RRRC/SOT-23-5L | BL(上海贝岭)、Giantec聚辰 | 1 | N5 | 厂家确认 |  | #N/A | #N/A | #N/A | 0.22 | 0.22 |  | #N/A | #N/A | #N/A | 最小值
36 | 1015 | 数码管驱动IC | FD650B | 芯明园 | 1 | N6 | 国创 |  | #N/A | #N/A | #N/A | 0.2 | 0.2 |  | #N/A | #N/A | #N/A | 最小值
37 | 10150010419 | 贴片单片机 | GIVA\MCU 32bit LQFP48 GD32E230C8T6 | Gigadevice | 1 | N7 | 国创 |  | #N/A | #N/A | #N/A | 1.92 | 1.92 |  | #N/A | #N/A | #N/A | 最小值
38 | 10100017076 | 厚膜贴片电阻器 | WALS\RES 75R F 1/4W 1206 WR12X75R0FTL | WALSIN(华科,汇桥) | 1 | R1 | 厂家确认 |  | 0.00695 | CNY | 东莞华科电子有限公司 | 0.00695 |  |  | 70 | 5,000.000 | 5,000.000
| 10100023928 | 厚膜贴片电阻器 | ROYA\RES 75R F 1/4W 1206 1206W4F750JT5E | ROYALOHM厚声 | 1 | R1 | 厂家确认 |  | 0.00678 | CNY | 厚声国际贸易（昆山）有限公司深圳分公司 | 0.00678 |  |  | 42 | 5,000.000 | 5,000.000
| 10100023933 | 厚膜贴片电阻器 | FH\RES 75R F 1/4W 1206 RS-06K75R0FT | 风华 | 1 | R1 | 厂家确认 |  | 0.00637 | CNY | 广东风华高新科技股份有限公司 | 0.00637 |  |  | 56 | 5,000.000 | 5,000.000
| 10100023938 | 厚膜贴片电阻器 | YAGEO\RES 75R F 1/4W 1206 RC1206FR-0775RL | YAGEO(国巨,PHYCOMP) | 1 | R1 |  |  | 0.008 | CNY | 深圳市超利维实业有限公司 | 0.008 |  |  | 84 | 5,000.000 | 5,000.000
| 10100024044 | 厚膜贴片电阻器 | HKR\RES 75R F 1/4W 1206 RCT0675RFLF | 香港电阻 | 1 | R1 | 厂家确认 |  | 0.0056 | CNY | 南充溢辉电子科技有限公司 | 0.0056 | 0.0056 |  | 35 | 5,000.000 | 5,000.000 | 最小值
39 | 新物料 | 手插热敏电阻 | MF72 5D11，M-PTC-7.5-1.0 | 松田 | 1 | R2 |  |  | #N/A | #N/A | #N/A | 0.24145 | 0.24145 |  | #N/A | #N/A | #N/A | 最小值
| 10100026860 | NTC热敏电阻器 | APL\NTC R(25) 5R M B(25/50) 2800K F=7.5 编带 MF72-5D11内弯编带 | 安培龙AMPRON | 1 | R2 | 厂家确认 |  | 0.25 | CNY | 深圳安培龙科技股份有限公司 | 0.25 |  |  | 28 | 5,000.000 | 500.000
40 | 10100003511 | 厚膜贴片电阻器 | YAGEO\RES 47R F 1/4W 1206 RC1206FR-0747RL | YAGEO(国巨,PHYCOMP) | 2 | R3, R6 |  |  | 0.008 | CNY | 深圳市欧尔法电子有限公司 | 0.008 |  |  | 56 | 5,000.000 | 5,000.000
| 10100006398 | 厚膜贴片电阻器 | FH\RES 47R F 1/4W 1206 RS-06K47R0FT | 风华 | 2 | R3, R6 | 厂家确认 |  | 0.00637 | CNY | 广东风华高新科技股份有限公司 | 0.00637 |  |  | 42 | 4,000.000 | 4,000.000
| 10100007174 | 厚膜贴片电阻器 | WALS\RES 47R F 1/4W 1206 WR12X47R0FTL | WALSIN(华科,汇桥) | 2 | R3, R6 | 厂家确认 |  | 0.00695 | CNY | 东莞华科电子有限公司 | 0.00695 |  |  | 56 | 5,000.000 | 5,000.000
| 10100011096 | 厚膜贴片电阻器 | ROYA\RES 47R F 1/4W 1206 1206W4F470JT5E | ROYALOHM厚声 | 2 | R3, R6 | 厂家确认 |  | 0.00678 | CNY | 厚声国际贸易（昆山）有限公司深圳分公司 | 0.00678 |  |  | 42 | 5,000.000 | 5,000.000
| 10100017551 | 厚膜贴片电阻器 | HKR\RES 47R F 1/4W 1206 RCT0647RFLF | 香港电阻 | 2 | R3, R6 | 厂家确认 |  | 0.0056 | CNY | 南充溢辉电子科技有限公司 | 0.0056 | 0.0112 |  | 35 | 5,000.000 | 5,000.000 | 最小值
41、61 | 10100008776 | 厚膜贴片电阻器 | FH\RES 0R R<10mR 1/10W 0603 1A RS-03000FT | 风华 | 3 | R4，R82, R83 | 厂家确认 |  | 0.00208 | CNY | 广东风华高新科技股份有限公司 | 0.00208 |  |  | 42 | 5,000.000 | 5,000.000
| 10100024100 | 厚膜贴片电阻器 | FH\RES 0R R<10mR 1/10W 0603 1A RS-03000FT | 风华 | 3 | R4，R82, R83 | 厂家确认 |  | 0.00208 | CNY | 广东风华高新科技股份有限公司 | 0.00208 | 0.00624 |  | 42 | 5,000.000 | 5,000.000 | 最小值
| 新物料 | 厚膜贴片电阻器 | 0R F 1/10W 0603 | 华科、厚生、香港、翔胜 | 3 | R4，R82, R83 | 厂家确认 |  | #N/A | #N/A | #N/A | 0.0021 |  |  | #N/A | #N/A | #N/A
42 | 10100007615 | 厚膜贴片电阻器 | YAGEO\RES 100R F 1/16W 0402 RC0402FR-07100RL | YAGEO(国巨,PHYCOMP) | 15 | R5, R7, R10, R14, R16, R17, R18, R29, R41, R45, R46, R56, R57, R64, R65 |  |  | 0.0014 | CNY | 深圳市超利维实业有限公司 | 0.0014 |  |  | 84 | 10,000.000 | 10,000.000
| 10100008302 | 厚膜贴片电阻器 | WALS\RES 100R F 1/16W 0402 WR04X1000FTL | WALSIN(华科,汇桥) | 15 | R5, R7, R10, R14, R16, R17, R18, R29, R41, R45, R46, R56, R57, R64, R65 | 厂家确认 |  | 0.00117 | CNY | 东莞华科电子有限公司 | 0.00117 |  |  | 56 | 10,000.000 | 10,000.000
| 10100013093 | 厚膜贴片电阻器 | ROYA\RES 100R F 1/16W 0402 0402WGF1000TCE | ROYALOHM厚声 | 15 | R5, R7, R10, R14, R16, R17, R18, R29, R41, R45, R46, R56, R57, R64, R65 | 厂家确认 |  | 0.00109 | CNY | 厚声国际贸易（昆山）有限公司深圳分公司 | 0.00109 |  |  | 42 | 10,000.000 | 10,000.000
| 10100013936 | 厚膜贴片电阻器 | FH\RES 100R F 1/16W 0402 RC-02K1000FT | 风华 | 15 | R5, R7, R10, R14, R16, R17, R18, R29, R41, R45, R46, R56, R57, R64, R65 | 厂家确认 |  | 0.0011 | CNY | 广东风华高新科技股份有限公司 | 0.0011 |  |  | 42 | 10,000.000 | 10,000.000
| 10100017616 | 厚膜贴片电阻器 | HKR\RES 100R F 1/16W 0402 RCT02100RFLF | 香港电阻 | 15 | R5, R7, R10, R14, R16, R17, R18, R29, R41, R45, R46, R56, R57, R64, R65 | 厂家确认 |  | 0.00098 | CNY | 恒辉电阻（益阳）有限公司 | 0.00098 | 0.0147 |  | 42 | 10,000.000 | 10,000.000 | 最小值
43 | 10100002715 | 厚膜贴片电阻器 | YAGEO\RES 5.1K F 1/8W 0805 RC0805FR-075K1L | YAGEO(国巨,PHYCOMP) | 1 | R9 |  |  | 0.0048 | CNY | 深圳市欧尔法电子有限公司 | 0.0048 |  |  | 70 | 5,000.000 | 5,000.000
| 10100005503 | 厚膜贴片电阻器 | ROYA\RES 5.1K F 1/8W 0805 0805W8F5101T5E | ROYALOHM厚声 | 1 | R9 | 厂家确认 |  | 0.0038 | CNY | 厚声国际贸易（昆山）有限公司深圳分公司 | 0.0038 |  |  | 56 | 5,000.000 | 5,000.000
| 10100006627 | 厚膜贴片电阻器 | FH\RES 5.1K F 1/8W 0805 RS-05K5101FT | 风华 | 1 | R9 | 厂家确认 |  | 0.00372 | CNY | 广东风华高新科技股份有限公司 | 0.00372 |  |  | 42 | 5,000.000 | 5,000.000
| 10100007109 | 厚膜贴片电阻器 | WALS\RES 5.1K F 1/8W 0805 WR08X5101FTL | WALSIN(华科,汇桥) | 1 | R9 | 厂家确认 |  | 0.00388 | CNY | 东莞华科电子有限公司 | 0.00388 |  |  | 56 | 5,000.000 | 5,000.000
| 10100018253 | 厚膜贴片电阻器 | HKR\RES 5.1K F 1/8W 0805 RCT055K1FLF | 香港电阻 | 1 | R9 | 厂家确认 |  | 0.00335 | CNY | 恒辉电阻（益阳）有限公司 | 0.00335 | 0.00335 |  | 42 | 5,000.000 | 5,000.000 | 最小值
44 | 10100011726 | 贴片电阻器 | YAGEO\RES 5.1K F 1/16W 0402 RC0402FR-075K1L | YAGEO(国巨,PHYCOMP) | 11 | R11, R43, R44, R47, R51, R52, R53, R84, R85, R86, R87 |  |  | 0.00139 | CNY | 深圳市欧尔法电子有限公司 | 0.00139 |  |  | 56 | 10,000.000 | 10,000.000
| 10100011993 | 贴片电阻器 | FH\RES 5.1K F 1/16W 0402 RC-02K5101FT | 风华 | 11 | R11, R43, R44, R47, R51, R52, R53, R84, R85, R86, R87 | 厂家确认 |  | 0.0011 | CNY | 广东风华高新科技股份有限公司 | 0.0011 |  |  | 42 | 10,000.000 | 10,000.000
| 10100017738 | 厚膜贴片电阻器 | HKR\RES 5.1K F 1/16W 0402 RCT025K1FLF | 香港电阻 | 11 | R11, R43, R44, R47, R51, R52, R53, R84, R85, R86, R87 | 厂家确认 |  | 0.00098 | CNY | 恒辉电阻（益阳）有限公司 | 0.00098 | 0.01078 |  | 42 | 10,000.000 | 10,000.000 | 最小值
45 | 10100008057 | 厚膜贴片电阻器 | FH\RES 22K F 1/16W 0402 RC-02K2202FT | 风华 | 4 | R12, R13, R25, R30 | 厂家确认 |  | 0.0011 | CNY | 广东风华高新科技股份有限公司 | 0.0011 |  |  | 42 | 10,000.000 | 10,000.000
| 10100008069 | 厚膜贴片电阻器 | WALS\RES 22K F 1/16W 0402 WR04X2202FTL | WALSIN(华科,汇桥) | 4 | R12, R13, R25, R30 | 厂家确认 |  | 0.00117 | CNY | 东莞华科电子有限公司 | 0.00117 |  |  | 56 | 10,000.000 | 10,000.000
| 10100008075 | 厚膜贴片电阻器 | YAGEO\RES 22K F 1/16W 0402 RC0402FR-0722KL | YAGEO(国巨,PHYCOMP) | 4 | R12, R13, R25, R30 |  |  | 0.0014 | CNY | 深圳市超利维实业有限公司 | 0.0014 |  |  | 56 | 10,000.000 | 10,000.000
| 10100017335 | 厚膜贴片电阻器 | ROYA\RES 22K F 1/16W 0402 0402WGF2202TCE | ROYALOHM厚声 | 4 | R12, R13, R25, R30 | 厂家确认 |  | 0.00109 | CNY | 厚声国际贸易（昆山）有限公司深圳分公司 | 0.00109 |  |  | 42 | 10,000.000 | 10,000.000
| 10100017664 | 厚膜贴片电阻器 | HKR\RES 22K F 1/16W 0402 RCT0222KFLF | 香港电阻 | 4 | R12, R13, R25, R30 | 厂家确认 |  | 0.00098 | CNY | 恒辉电阻（益阳）有限公司 | 0.00098 | 0.00392 |  | 42 | 10,000.000 | 10,000.000 | 最小值
46 | 10100005703 | 贴片电阻器 | YAGEO\RES 1K F 1/16W 0402 RC0402FR-071KL | YAGEO(国巨,PHYCOMP) | 5 | R15, R22, R28, R36, R81 |  |  | 0.0014 | CNY | 深圳市超利维实业有限公司 | 0.0014 |  |  | 84 | 10,000.000 | 10,000.000
| 10100005718 | 贴片电阻器 | FH\RES 1K F 1/16W 0402 RC-02K1001FT | 风华 | 5 | R15, R22, R28, R36, R81 | 厂家确认 |  | 0.0011 | CNY | 广东风华高新科技股份有限公司 | 0.0011 |  |  | 42 | 10,000.000 | 10,000.000
| 10100006711 | 贴片电阻器 | WALS\RES 1K F 1/16W 0402 WR04X1001FTL | WALSIN(华科,汇桥) | 5 | R15, R22, R28, R36, R81 | 厂家确认 |  | 0.00117 | CNY | 东莞华科电子有限公司 | 0.00117 |  |  | 56 | 10,000.000 | 10,000.000
| 10100013040 | 厚膜贴片电阻器 | ROYA\RES 1K F 1/16W 0402 0402WGF1001TCE | ROYALOHM厚声 | 5 | R15, R22, R28, R36, R81 | 厂家确认 |  | 0.00109 | CNY | 厚声国际贸易（昆山）有限公司深圳分公司 | 0.00109 |  |  | 56 | 10,000.000 | 10,000.000
| 10100017642 | 厚膜贴片电阻器 | HKR\RES 1K F 1/16W 0402 RCT021KFLF | 香港电阻 | 5 | R15, R22, R28, R36, R81 | 厂家确认 |  | 0.00098 | CNY | 恒辉电阻（益阳）有限公司 | 0.00098 | 0.0049 |  | 42 | 10,000.000 | 10,000.000 | 最小值
47 | 10100025239 | 厚膜贴片电阻器 | YAGEO\RES 50mR F 1W 1206 PE1206FRF470R05L | YAGEO(国巨,PHYCOMP) | 3 | R19, R21, R23 |  |  | 0.19 | CNY | 广州盛中电子有限公司 | 0.19 |  |  | 112 | 4,000.000 | 4,000.000
| 新物料 | 厚膜贴片电阻器 | 50mR F 1W 1206 | 香港电阻、厚生、翔胜、华科、华德 | 3 | R19, R21, R23 | 厂家确认 |  | #N/A | #N/A | #N/A | 0.15 | 0.45 |  | #N/A | #N/A | #N/A | 最小值
48 | 10100002122 | 厚膜贴片电阻器 | YAGEO\RES 1K F 1/8W 0805 RC0805FR-071KL | YAGEO(国巨,PHYCOMP) | 2 | R20, R26 |  |  | 0.0048 | CNY | 深圳市欧尔法电子有限公司 | 0.0048 |  |  | 56 | 5,000.000 | 5,000.000
| 10100002123 | 厚膜贴片电阻器 | FH\RES 1K F 1/8W 0805 RS-05K1001FT | 风华 | 2 | R20, R26 | 厂家确认 |  | 0.00372 | CNY | 广东风华高新科技股份有限公司 | 0.00372 |  |  | 42 | 5,000.000 | 5,000.000
| 10100004833 | 厚膜贴片电阻器 | WALS\RES 1K F 1/8W 0805 WR08X1001FTL | WALSIN(华科,汇桥) | 2 | R20, R26 | 厂家确认 |  | 0.00388 | CNY | 东莞华科电子有限公司 | 0.00388 |  |  | 56 | 5,000.000 | 5,000.000
| 10100005487 | 厚膜贴片电阻器 | ROYA\RES 1K F 1/8W 0805 0805W8F1001T5E | ROYALOHM厚声 | 2 | R20, R26 | 厂家确认 |  | 0.0038 | CNY | 厚声国际贸易（昆山）有限公司深圳分公司 | 0.0038 |  |  | 56 | 5,000.000 | 5,000.000
| 10100018109 | 厚膜贴片电阻器 | HKR\RES 1K F 1/8W 0805 RCT051KFLF | 香港电阻 | 2 | R20, R26 | 厂家确认 |  | 0.00335 | CNY | 恒辉电阻（益阳）有限公司 | 0.00335 | 0.0067 |  | 42 | 5,000.000 | 5,000.000 | 最小值
49 | 10100009721 | 厚膜贴片电阻器 | YAGEO\RES 11K F 1/16W 0402 RC0402FR-0711KL | YAGEO(国巨,PHYCOMP) | 2 | R24, R27 |  |  | 0.0014 | CNY | 深圳市超利维实业有限公司 | 0.0014 |  |  | 84 | 10,000.000 | 10,000.000
| 10100009722 | 厚膜贴片电阻器 | WALS\RES 11K F 1/16W 0402 WR04X1102FTL | WALSIN(华科,汇桥) | 2 | R24, R27 | 厂家确认 |  | 0.00117 | CNY | 东莞华科电子有限公司 | 0.00117 |  |  | 56 | 10,000.000 | 10,000.000
| 10100019134 | 厚膜贴片电阻器 | HKR\RES 11K F 1/16W 0402 RCT0211KFLF | HKR香港电阻 | 2 | R24, R27 | 厂家确认 |  | 0.00098 | CNY | 恒辉电阻（益阳）有限公司 | 0.00098 | 0.00196 |  | 42 | 10,000.000 | 10,000.000 | 最小值
| 10100022516 | 厚膜贴片电阻器 | ROYA\RES 11K F 1/16W 0402 0402WGF1102TCE | ROYALOHM厚声 | 2 | R24, R27 | 厂家确认 |  | 0.00109 | CNY | 厚声国际贸易（昆山）有限公司深圳分公司 | 0.00109 |  |  | 42 | 10,000.000 | 10,000.000
50 | 10100007852 | 厚膜贴片电阻器 | YAGEO\RES 300K F 1/4W 1206 RC1206FR-07300KL | YAGEO(国巨,PHYCOMP) | 3 | R31, R32, R33 |  |  | 0.008 | CNY | 深圳市欧尔法电子有限公司 | 0.008 |  |  | 70 | 5,000.000 | 5,000.000
| 10100014304 | 厚膜贴片电阻器 | WALS\RES 300K F 1/4W 1206 WR12X3003FTL | WALSIN(华科,汇桥) | 3 | R31, R32, R33 | 厂家确认 |  | 0.00695 | CNY | 东莞华科电子有限公司 | 0.00695 |  |  | 70 | 5,000.000 | 5,000.000
| 10100017206 | 厚膜贴片电阻器 | ROYA\RES 300K F 1/4W 1206 1206W4F3003T5E | ROYALOHM厚声 | 3 | R31, R32, R33 | 厂家确认 |  | 0.00678 | CNY | 厚声国际贸易（昆山）有限公司深圳分公司 | 0.00678 |  |  | 42 | 5,000.000 | 5,000.000
| 10100017511 | 厚膜贴片电阻器 | HKR\RES 300K F 1/4W 1206 RCT06300KFLF | 香港电阻 | 3 | R31, R32, R33 | 厂家确认 |  | 0.0056 | CNY | 恒辉电阻（益阳）有限公司 | 0.0056 | 0.0168 |  | 42 | 5,000.000 | 5,000.000 | 最小值
| 10100026554 | 厚膜贴片电阻器 | FH\RES 300K F 1/4W 1206 RS-06K3003FT | 风华 | 3 | R31, R32, R33 | 厂家确认 |  | 0.0065 | CNY | 广东风华高新科技股份有限公司 | 0.0065 |  |  | 42 | 5,000.000 | 5,000.000
51 | 10100008827 | 厚膜贴片电阻器 | WALS\RES 9.1K F 1/16W 0402 WR04X9101FTL | WALSIN(华科,汇桥) | 2 | R34, R35 | 厂家确认 |  | 0.00117 | CNY | 东莞华科电子有限公司 | 0.00117 |  |  | 56 | 10,000.000 | 10,000.000
| 10100008830 | 厚膜贴片电阻器 | YAGEO\RES 9.1K F 1/16W 0402 RC0402FR-079K1L | YAGEO(国巨,PHYCOMP) | 2 | R34, R35 |  |  | 0.00139 | CNY | 深圳市欧尔法电子有限公司 | 0.00139 |  |  | 56 | 10,000.000 | 10,000.000
| 10100011886 | 厚膜贴片电阻器 | ROYA\RES 9.1K F 1/16W 0402 0402WGF9101TCE | ROYALOHM厚声 | 2 | R34, R35 | 厂家确认 |  | 0.00109 | CNY | 厚声国际贸易（昆山）有限公司深圳分公司 | 0.00109 |  |  | 56 | 10,000.000 | 10,000.000
| 10100011996 | 厚膜贴片电阻器 | FH\RES 9.1K F 1/16W 0402 RC-02K9101FT | 风华 | 2 | R34, R35 | 厂家确认 |  | 0.0011 | CNY | 广东风华高新科技股份有限公司 | 0.0011 |  |  | 42 | 10,000.000 | 10,000.000
| 10100017764 | 厚膜贴片电阻器 | HKR\RES 9.1K F 1/16W 0402 RCT029K1FLF | 香港电阻 | 2 | R34, R35 | 厂家确认 |  | 0.00098 | CNY | 恒辉电阻（益阳）有限公司 | 0.00098 | 0.00196 |  | 42 | 10,000.000 | 10,000.000 | 最小值
52 | 10100005795 | 贴片电阻器 | FH\RES 10K F 1/16W 0402 RC-02K1002FT | 风华 | 7 | R37, R42, R50, R67, R68， R76, R78 | 厂家确认 |  | 0.0011 | CNY | 广东风华高新科技股份有限公司 | 0.0011 |  |  | 42 | 10,000.000 | 10,000.000
| 10100009838 | 贴片电阻器 | ROYA\RES 10K F 1/16W 0402 0402WGF1002TCE | ROYALOHM厚声 | 7 | R37, R42, R50, R67, R68， R76, R78 | 厂家确认 |  | 0.00109 | CNY | 厚声国际贸易（昆山）有限公司深圳分公司 | 0.00109 |  |  | 56 | 10,000.000 | 10,000.000
| 10100010045 | 贴片电阻器 | WALS\RES 10K F 1/16W 0402 WR04X1002FTL | WALSIN(华科,汇桥) | 7 | R37, R42, R50, R67, R68， R76, R78 | 厂家确认 |  | 0.00117 | CNY | 东莞华科电子有限公司 | 0.00117 |  |  | 56 | 10,000.000 | 10,000.000
| 10100017618 | 厚膜贴片电阻器 | HKR\RES 10K F 1/16W 0402 RCT0210KFLF | 香港电阻 | 7 | R37, R42, R50, R67, R68， R76, R78 | 厂家确认 |  | 0.00098 | CNY | 恒辉电阻（益阳）有限公司 | 0.00098 | 0.00686 |  | 42 | 10,000.000 | 10,000.000 | 最小值
53 | 10100003500 | 厚膜贴片电阻器 | YAGEO\RES 4.7K F 1/10W 0603 RC0603FR-074K7L | YAGEO(国巨,PHYCOMP) | 1 | R38 |  |  | 0.0026 | CNY | 深圳市超利维实业有限公司 | 0.0026 |  |  | 56 | 5,000.000 | 5,000.000
| 10100006507 | 厚膜贴片电阻器 | FH\RES 4.7K F 1/10W 0603 RS-03K4701FT | 风华 | 1 | R38 | 厂家确认 |  | 0.00208 | CNY | 广东风华高新科技股份有限公司 | 0.00208 |  |  | 42 | 5,000.000 | 5,000.000
| 10100006845 | 厚膜贴片电阻器 | WALS\RES 4.7K F 1/10W 0603 WR06X4701FTL | WALSIN(华科,汇桥) | 1 | R38 | 厂家确认 |  | 0.00222 | CNY | 东莞华科电子有限公司 | 0.00222 |  |  | 56 | 5,000.000 | 5,000.000
| 10100011090 | 厚膜贴片电阻器 | ROYA\RES 4.7K F 1/10W 0603 0603WAF4701T5E | ROYALOHM厚声 | 1 | R38 | 厂家确认 |  | 0.0021 | CNY | 厚声国际贸易（昆山）有限公司深圳分公司 | 0.0021 |  |  | 56 | 5,000.000 | 5,000.000
| 10100017970 | 厚膜贴片电阻器 | HKR\RES 4.7K F 1/10W 0603 RCT034K7FLF | 香港电阻 | 1 | R38 | 厂家确认 |  | 0.00185 | CNY | 恒辉电阻（益阳）有限公司 | 0.00185 | 0.00185 |  | 42 | 5,000.000 | 5,000.000 | 最小值
54 | 10100002752 | 厚膜贴片电阻器 | YAGEO\RES 5.6K F 1/8W 0805 RC0805FR-075K6L | YAGEO(国巨,PHYCOMP) | 1 | R39 |  |  | 0.0048 | CNY | 深圳市欧尔法电子有限公司 | 0.0048 |  |  | 70 | 5,000.000 | 5,000.000
| 10100006625 | 厚膜贴片电阻器 | FH\RES 5.6K F 1/8W 0805 RS-05K5601FT | 风华 | 1 | R39 | 厂家确认 |  | 0.00376 | CNY | 广东风华高新科技股份有限公司 | 0.00376 |  |  | 42 | 5,000.000 | 5,000.000
| 10100007120 | 厚膜贴片电阻器 | WALS\RES 5.6K F 1/8W 0805 WR08X5601FTL | WALSIN(华科,汇桥) | 1 | R39 | 厂家确认 |  | 0.00388 | CNY | 东莞华科电子有限公司 | 0.00388 |  |  | 56 | 5,000.000 | 5,000.000
| 10100010325 | 厚膜贴片电阻器 | ROYA\RES 5.6K F 1/8W 0805 0805W8F5601T5E | ROYALOHM厚声 | 1 | R39 | 厂家确认 |  | 0.0038 | CNY | 厚声国际贸易（昆山）有限公司深圳分公司 | 0.0038 |  |  | 56 | 5,000.000 | 5,000.000
| 10100018256 | 厚膜贴片电阻器 | HKR\RES 5.6K F 1/8W 0805 RCT055K6FLF | 香港电阻 | 1 | R39 | 厂家确认 |  | 0.00335 | CNY | 恒辉电阻（益阳）有限公司 | 0.00335 | 0.00335 |  | 42 | 5,000.000 | 5,000.000 | 最小值
55 | 10100022846 | 厚膜贴片电阻器 | YAGEO\RES 6.2K F 1/16W 0402 RC0402FR-076K2L | YAGEO(国巨,PHYCOMP) | 1 | R40 |  |  | 0.0014 | CNY | 深圳市超利维实业有限公司 | 0.0014 |  |  | 84 | 10,000.000 | 10,000.000
| 10100022852 | 厚膜贴片电阻器 | WALS\RES 6.2K F 1/16W 0402 WR04X6201FTL | WALSIN(华科,汇桥) | 1 | R40 | 厂家确认 |  | 0.00117 | CNY | 东莞华科电子有限公司 | 0.00117 |  |  | 56 | 10,000.000 | 10,000.000
| 10100022856 | 厚膜贴片电阻器 | ROYA\RES 6.2K F 1/16W 0402 0402WGF6201TCE | ROYALOHM厚声 | 1 | R40 | 厂家确认 |  | 0.00109 | CNY | 厚声国际贸易（昆山）有限公司深圳分公司 | 0.00109 | 0.00109 |  | 42 | 10,000.000 | 10,000.000 | 最小值
| 10100022860 | 厚膜贴片电阻器 | FH\RES 6.2K F 1/16W 0402 RC-02K6201FT | 风华 | 1 | R40 | 厂家确认 |  | 0.0011 | CNY | 广东风华高新科技股份有限公司 | 0.0011 |  |  | 42 | 10,000.000 | 10,000.000
56 | 10100008807 | 厚膜贴片电阻器 | WALS\RES 390R F 1/16W 0402 WR04X3900FTL | WALSIN(华科,汇桥) | 2 | R48, R49 | 厂家确认 |  | 0.00117 | CNY | 东莞华科电子有限公司 | 0.00117 |  |  | 56 | 10,000.000 | 10,000.000
| 10100008809 | 厚膜贴片电阻器 | FH\RES 390R F 1/16W 0402 RC-02K3900FT | 风华 | 2 | R48, R49 | 厂家确认 |  | 0.0011 | CNY | 广东风华高新科技股份有限公司 | 0.0011 |  |  | 42 | 10,000.000 | 10,000.000
| 10100014263 | 厚膜贴片电阻器 | YAGEO\RES 390R F 1/16W 0402 RC0402FR-07390RL | YAGEO(国巨,PHYCOMP) | 2 | R48, R49 |  |  | 0.0014 | CNY | 深圳市超利维实业有限公司 | 0.0014 |  |  | 56 | 10,000.000 | 10,000.000
| 10100018399 | 厚膜贴片电阻器 | HKR\RES 390R F 1/16W 0402 RCT02390RFLF | 香港电阻 | 2 | R48, R49 | 厂家确认 |  | 0.00098 | CNY | 恒辉电阻（益阳）有限公司 | 0.00098 | 0.00196 |  | 42 | 10,000.000 | 10,000.000 | 最小值
| 10100019075 | 厚膜贴片电阻器 | ROYA\RES 390R F 1/16W 0402 0402WGF3900TCE | ROYALOHM厚声 | 2 | R48, R49 | 厂家确认 |  | 0.00109 | CNY | 厚声国际贸易（昆山）有限公司深圳分公司 | 0.00109 |  |  | 42 | 10,000.000 | 10,000.000
57 | 10100002133 | 厚膜贴片电阻器 | FH\RES 0R R<10mR 1/8W 0805 2A RS-05000FT | FH(风华)、厚声、翔胜、香港、华科等 | 3 | R54, R59, R61 | 厂家确认 |  | 0.00327 | CNY | 广东风华高新科技股份有限公司 | 0.00327 | 0.00981 |  | 42 | 5,000.000 | 5,000.000 | 最小值
58 | 10100009092 | 贴片电阻器 | YAGEO\RES 2K F 1/16W 0402 RC0402FR-072KL | YAGEO(国巨,PHYCOMP) | 1 | R60 |  |  | 0.0013 | CNY | 深圳市奥特高科电子有限公司 | 0.0013 |  |  | 84 | 10,000.000 | 10,000.000
| 10100009093 | 贴片电阻器 | WALS\RES 2K F 1/16W 0402 WR04X2001FTL | WALSIN(华科,汇桥) | 1 | R60 | 厂家确认 |  | 0.00117 | CNY | 东莞华科电子有限公司 | 0.00117 |  |  | 56 | 10,000.000 | 10,000.000
| 10100014735 | 厚膜贴片电阻器 | ROYA\RES 2K F 1/16W 0402 0402WGF2001TCE | ROYALOHM厚声 | 1 | R60 | 厂家确认 |  | 0.00109 | CNY | 厚声国际贸易（昆山）有限公司深圳分公司 | 0.00109 |  |  | 56 | 10,000.000 | 10,000.000
| 10100017679 | 厚膜贴片电阻器 | HKR\RES 2K F 1/16W 0402 RCT022KFLF | 香港电阻 | 1 | R60 | 厂家确认 |  | 0.00098 | CNY | 恒辉电阻（益阳）有限公司 | 0.00098 | 0.00098 |  | 42 | 10,000.000 | 10,000.000 | 最小值
59 | 10100008735 | 厚膜贴片电阻器 | FH\RES 0R R<10mR 1/16W 0402 1A RC-02000FT | FH(风华)、厚声、翔胜、香港、华科等 | 3 | R91, R92, R93 | 厂家确认 |  | 0.0011 | CNY | 广东风华高新科技股份有限公司 | 0.0011 | 0.0033 |  | 42 | 10,000.000 | 10,000.000 | 最小值
60 | 10100016358 | 厚膜贴片电阻器 | YAGEO\RES 510R F 1/16W 0402 RC0402FR-07510RL | YAGEO(国巨,PHYCOMP) | 6 | R74, R75, R79，R73, R77, R80 |  |  | 0.0014 | CNY | 深圳市超利维实业有限公司 | 0.0014 |  |  | 56 | 10,000.000 | 10,000.000
| 10100016798 | 厚膜贴片电阻器 | WALS\RES 510R F 1/16W 0402 WR04X5100FTL | WALSIN(华科,汇桥) | 6 | R74, R75, R79，R73, R77, R80 | 厂家确认 |  | 0.001 | CNY | 东莞华科电子有限公司 | 0.001 |  |  | 56 | 10,000.000 | 10,000.000
| 10100020950 | 厚膜贴片电阻器 | ROYA\RES 510R F 1/16W 0402 0402WGF5100TCE | ROYALOHM厚声 | 6 | R74, R75, R79，R73, R77, R80 | 厂家确认 |  | 0.00109 | CNY | 厚声国际贸易（昆山）有限公司深圳分公司 | 0.00109 |  |  | 42 | 10,000.000 | 10,000.000
| 10100033903 | 厚膜贴片电阻器 | HKR\RES 510R F 1/16W 0402 200ppm/K RCT02510RFLF | HKR(香港电阻) | 6 | R74, R75, R79，R73, R77, R80 | 厂家确认 |  | 0.00098 | CNY | 恒辉电阻（益阳）有限公司 | 0.00098 | 0.00588 |  | 42 | 10,000.000 | 10,000.000 | 最小值
| 10100034109 | 厚膜贴片电阻器 | FH\RES 510R F 1/16W 0402 100ppm/K RC-02K5100FT | FH(风华) | 6 | R74, R75, R79，R73, R77, R80 | 厂家确认 |  | 0.0011 | CNY | 广东风华高新科技股份有限公司 | 0.0011 |  |  | 42 | 10,000.000 | 10,000.000
62 | 新物料 | 压敏 | RV-MYN15-561K-带护套-JC | 松田 | 1 | RV1 |  |  | #N/A | #N/A | #N/A | 0.31 | 0.31 | FNR14C561KB2T16PN2YNN | #N/A | #N/A | #N/A | 最小值
| 10100030065 | 压敏 | TD\VAR 560VDC 6000A 17.5*7.6 F=7.5 CQC;UL;VDE 外弯编带 黑热缩管(高低温循环500次) MYN15-561K-TRP3Y1F2H | 成都铁达 | 1 | RV1 | 厂家确认 |  | 0.47 | CNY | 成都铁达电子股份有限公司 | 0.47 |  |  | 15 | 1,600.000 | 400.000
63 | 1021 | 轻触开关 | TS-1187A-B-A-B | 品赞 | 2 | S1, S2 |  |  | #N/A | #N/A | #N/A | 0.08 | 0.16 |  | #N/A | #N/A | #N/A | 最小值
64 | 1015 | lin芯片 | NCA1021S-Q1SPR | 纳芯微 | 1 | U1 | 国创 |  | #N/A | #N/A | #N/A | 0.94 | 0.94 |  | #N/A | #N/A | #N/A | 最小值
65 | 10140012358 | 贴片整流二极管 | JSCJ\RECT SMAG 1A/1000V GS1MA | 长电 | 3 | V1, V4, V8 |  |  | 0.033 | CNY | 东莞市意中半导体有限公司 | 0.033 | 0.099 |  | 60 | 5,000.000 | 5,000.000 | 最小值
| 10140003381 | 贴片整流二极管 | LRC\RECT DO-214AC 1A/1000V FM407 | 乐山无线电 | 3 | V1, V4, V8 | 厂家确认 |  | 0.0336 | CNY | 深圳南丰电子股份有限公司 | 0.0336 |  |  | 70 | 7,500.000 | 7,500.000
| 10140002743 | 贴片整流二极管 | MCC\RECT SMA 1A/1000V GS1M-L-TP | MCC | 3 | V1, V4, V8 | 厂家确认 |  | 0.04 | CNY | 深圳市驰顺科技有限公司 | 0.04 |  |  | 90 | 7,500.000 | 7,500.000
| 10140000397 | 贴片整流二极管 | PANJ\RECT SMA(DO-214AC) 1A/1000V GS1M | 强茂 | 3 | V1, V4, V8 | 厂家确认 |  | 0.075 | CNY | 深圳市合信昌科技有限公司 | 0.075 |  |  | 70 | 1,800.000 | 1,800.000
66 | 10140006310 | 贴片NPN三极管(内置电阻) | JSCJ\Transistor SOT-23 0.1A 50V R1=4K7 R2=4K7 DTC143ECA | 长晶 | 1 | V5 |  |  | 0.048 | CNY | 深圳翰世宇科技有限公司 | 0.048 |  |  | 56 | 3,000.000 | 3,000.000
| 10140002123 | 贴片NPN三极管(内置电阻) | LRC\Transistor SOT-23 0.1A 50V R1=4K7 R2=4K7 LMUN2232LT1G | LRC乐山无线电 | 1 | V5 | 厂家确认 |  | 0.0345 | CNY | 利尔达科技集团股份有限公司 | 0.0345 | 0.0345 |  | 56 | 3,000.000 | 3,000.000 | 最小值
67 | 新物料 | 整流桥 | DB307S，3A1000V | 乐山希尔 | 1 | V6 | 国创 |  | #N/A | #N/A | #N/A | 0.3 | 0.3 |  | #N/A | #N/A | #N/A | 最小值
69 | 10140014223 | 贴片稳压二极管 | JSCJ\Diode ZEN SMAG 20V 5% 1W 1SMA4747A | 长晶、MCC、LRC、强茂 | 1 | V13 | 厂家确认 |  | 0.195 | CNY | 深圳翰世宇科技有限公司 | 0.195 | 0.195 |  | 56 | 5,000.000 | 5,000.000 | 最小值
70 | 1023 | FPC连接器卧式 | AFA10-S04LCC-00，FPC-SMD_4P-P1.00-L2.9-W6.0 | JS(钜硕电子) | 1 | X2 |  |  | #N/A | #N/A | #N/A | 0.483 | 0.483 |  | #N/A | #N/A | #N/A | 最小值
26.8885

## 009-pwm
对应技术条件序号 |  | 物件编号 | 物料名称 | 物料短描述 | 厂家 | 数量 | 位号 | 备注 | 规格 | 系统价格 | 币别 | 供应商名称 | 含税单价 | 含税总价 | 备注 | LT | MPQ | MOQ | 最小值
1 | 1 | 新物料 | 双面PCB | 120mm*84mm FR-4 CTI≥600V,绿油 白字 板厚1.6mm 1OZ？ | 兴海容、中信华、丰利达 | 1 | 双面PCB | 厂家确认 | 未加工艺边 | #N/A | #N/A | #N/A | 3.181 | 3.181 |  | #N/A | #N/A | #N/A
2 | 2 | 1015 | IPM | QMP05M50BTX M3 | 琴芯微 | 1 | A1 | 国创 |  | #N/A | #N/A | #N/A | 5.89 | 5.89 |  | #N/A | #N/A | #N/A
3 | 3 | 1015 | 贴片光耦 | QX817C-CUH-S/SOP-4-2.54mm | 群芯微 | 1 | E1 | 国创 |  | #N/A | #N/A | #N/A | 0.14 | 0.14 |  | #N/A | #N/A | #N/A
5 | 5 | 新物料 | 贴片电容 | 0805-10UF-35V-X6S | 三环、风华、华科、国巨 | 4 | C2, C4, C6, C41 | 厂家确认 |  | #N/A | #N/A | #N/A | 0.188 | 0.752 | 三环匹配报价型号TCC0805X6S106K350FT | #N/A | #N/A | #N/A
7 | 7 | 新物料 | 贴片安规电容 | Y2-1nF-250V，C1812 | 松田、三环、风华、华科、国巨 | 3 | C8, C15, C65 | 厂家确认 |  | #N/A | #N/A | #N/A | 0.7345 | 2.2035 | 华科报价型号 S243B102K502CT | #N/A | #N/A | #N/A
9 | 9 | 新物料 | 电解电容 | 68uF/450V（D18*L25），CAP_EC_R9_D7.5，2000H | 中钰、中元、丰宾、江浩、艾华 | 1 | C11 | 厂家确认 |  | #N/A | #N/A | #N/A | 1.582 | 1.582 |  | #N/A | #N/A | #N/A
11 | 11 | 新物料 | 贴片电解电容 | 100uF/16V，BD6.3-L6.6-W6.6-LS7.2-FD，2000H | 中钰、中元、丰宾、江浩、艾华 | 2 | C13, C33 | 厂家确认 |  | #N/A | #N/A | #N/A | 0.17515 | 0.3503 |  | #N/A | #N/A | #N/A
12 | 12 | 新物料 | 贴片电解电容 | 220uf/25V，BD6.3-L6.6-W6.6-LS7.2-FD，2000H | 中钰、中元、丰宾、江浩、艾华 | 1 | C16 | 厂家确认 |  | #N/A | #N/A | #N/A | 0.49155 | 0.49155 |  | #N/A | #N/A | #N/A
20 | 20 | 新物料 | 贴片电容 | 0402-100PF-100V-X7R | 国巨、风华、三环等 | 1 | C47 | 厂家确认 |  | #N/A | #N/A | #N/A | 0.00961 | 0.00961 |  | #N/A | #N/A | #N/A
22 | 21 | 1015 | 贴片光耦 | 6N137-CuH-S，SOP-8-2.54mm | 群芯微 | 1 | E2 |  |  | #N/A | #N/A | #N/A | 0.92 | 0.92 |  | #N/A | #N/A | #N/A
| 22 | 新物料 | 方型塑壳保险丝 | 2010T3.15A250V/T3.15A/250V，FUSE_L8.5_W4_D5.08 | 华德 | 1 | F1 |  |  | #N/A | #N/A | #N/A | 0.1009 |  |  | #N/A | #N/A | #N/A
24 | 23 | 1020 | 功率继电器 | 10A 250VAC SPST VDE,UL,CQC HF32F-G-012-HS防爆 | 厦门宏发电声HONGFA | 1 | K1 | 国创 |  | #N/A | #N/A | #N/A | 1.62 | 1.62 |  | #N/A | #N/A | #N/A
25 | 24 | 新物料 | 工字电感 | 工字电感-1mH-500mA-D8*L12 P=2.5 | 菲尔泰克 | 1 | L1 | 国创 |  | #N/A | #N/A | #N/A | 0.5 | 0.5 | 估价 | #N/A | #N/A | #N/A
26 | 25 | 新物料 | 共模电感 | SQ12C-01F200VA | 菲尔泰克 | 1 | L2 | 国创 |  | #N/A | #N/A | #N/A | 1.029 | 1.029 | 加5%代购费 | #N/A | #N/A | #N/A
| 26 | 新物料 | 贴片发光二极管 | 2.6V~3.0V/25mA/80mW/白色 | 裕光 | 14 | LED1, LED3, LED4, LED5, LED6, LED7, LED8, LED9, LED10, LED11, LED12, LED13, LED14, LED15 |  |  | #N/A | #N/A | #N/A | 0.048 |  |  | #N/A | #N/A | #N/A
| 27 | 新物料 | 发光二极管 | MHT195URUGCT，LED-SMD_4P-L1.6-W0.8-RD | 裕光 | 3 | LED16，V10，LED2 |  |  | #N/A | #N/A | #N/A | 0.035 |  |  | #N/A | #N/A | #N/A
| 27 | 新物料 | 贴片方顶可见光LED | 2.6V~3.0V/25mA/80mW/红色色 | 裕光 | 3 | LED16，V10，LED2 |  |  | #N/A | #N/A | #N/A | 0.045 |  |  | #N/A | #N/A | #N/A
30 | 28 | 1015 | ACDC | OB2237NJP/650V/250mA/SOP-7 | 昂宝 | 1 | N1 | 国创 |  | #N/A | #N/A | #N/A | 0.73 | 0.73 |  | #N/A | #N/A | #N/A
32 | 30 | 1015 | 运放IC | SD76/TR/6V/PSRR 82/SR 8.5V/MSOP-8 | 圣邦微 | 1 | N3 | 国创 |  | #N/A | #N/A | #N/A | 0.35 | 0.35 |  | #N/A | #N/A | #N/A
33 | 31 | 1015 | 比较器IC | SGM8774D-1XN5G/TR/40V/SOT-23-5 | 圣邦微 | 1 | N4 | 国创 |  | #N/A | #N/A | #N/A | 0.33 | 0.33 |  | #N/A | #N/A | #N/A
34 | 32 | 1015 | EEPROM | BL24C08F-RRRC/SOT-23-5L | BL(上海贝岭)、Giantec聚辰 | 1 | N5 | 厂家确认 |  | #N/A | #N/A | #N/A | 0.22 | 0.22 |  | #N/A | #N/A | #N/A
35 | 33 | 1015 | 数码管驱动IC | FD650B | 芯明园 | 1 | N6 | 国创 |  | #N/A | #N/A | #N/A | 0.2 | 0.2 |  | #N/A | #N/A | #N/A
36 | 34 | 10150010419 | 贴片单片机 | GIVA\MCU 32bit LQFP48 GD32E230C8T6 | Gigadevice | 1 | N7 | 国创 |  | #N/A | #N/A | #N/A | 1.92 | 1.92 |  | #N/A | #N/A | #N/A
38 | 36 | 新物料 | 手插热敏电阻 | MF72 5D11，M-PTC-7.5-1.0 | 松田 | 1 | R2 |  |  | #N/A | #N/A | #N/A | 0.24145 |  |  | #N/A | #N/A | #N/A
| 38 | 新物料 | 厚膜贴片电阻器 | 0R F 1/10W 0603 | 华科、厚生、香港、翔胜 | 3 | R4，R82, R83 | 厂家确认 |  | #N/A | #N/A | #N/A | 0.0021 |  |  | #N/A | #N/A | #N/A
| 44 | 新物料 | 厚膜贴片电阻器 | 50mR F 1W 1206 | 香港电阻、厚生、翔胜、华科、华德 | 3 | R19, R21, R23 | 厂家确认 |  | #N/A | #N/A | #N/A | 0.15 |  |  | #N/A | #N/A | #N/A
64 | 61 | 新物料 | 压敏 | RV-MYN15-561K-带护套-JC | 松田 | 1 | RV1 |  |  | #N/A | #N/A | #N/A | 0.31 |  | FNR14C561KB2T16PN2YNN | #N/A | #N/A | #N/A
65 | 62 | 1021 | 轻触开关 | TS-1187A-B-A-B | 品赞 | 2 | S1, S2 |  |  | #N/A | #N/A | #N/A | 0.08 | 0.16 |  | #N/A | #N/A | #N/A
68 | 65 | 1014 | 整流桥 | DB307S，3A1000V | 乐山希尔 | 1 | V6 | 国创 |  | #N/A | #N/A | #N/A | 0.3 | 0.3 |  | #N/A | #N/A | #N/A
71 | 67 | 1014 | 贴片三极管 | MMBT3904/SOT-23 | 长晶、MCC、LRC、强茂 | 2 | V11, V12 | 厂家确认 |  | #N/A | #N/A | #N/A | 0.03 | 0.06 |  | #N/A | #N/A | #N/A
73 | 69 | 1023 | FPC连接器卧式 | AFA10-S04LCC-00，FPC-SMD_4P-P1.00-L2.9-W6.0 | JS(钜硕电子) | 1 | X2 |  |  | #N/A | #N/A | #N/A | 0.483 | 0.483 |  | #N/A | #N/A | #N/A
23.4219

## 010-sc
对应技术条件序号 | 物件编号 | 物料名称 | 物料短描述 | 厂家 | 数量 | 位号 | 备注 | 规格 | 系统价格 | 币别 | 供应商名称 | 含税单价 | 含税总价 | 备注 | 系统LT | MPQ | MOQ | 最小值
1 | 新物料 | PCB | 157mm*93mm FR-4 CTI≥600V,绿油 白字 板厚1.6mm，1oz? | 兴海容、中信华、丰利达 | 1 | PCB | 厂家确认 | 未加工艺边 | #N/A | #N/A | #N/A | 4.5602 | 4.5602 |  | #N/A | #N/A | #N/A | 最小值
2 | 1015 | IPM | QMP05M50BTX M3 | 琴芯微 | 1 | A1 | 国创 |  | #N/A | #N/A | #N/A | 5.89 | 5.89 |  | #N/A | #N/A | #N/A | 最小值
3 | 新物料 | 整流桥 | DB307S，DBS_L8.4-W6.4-P5.10-LS10.2-TL | 乐山希尔 | 1 | BD1 | 国创 |  | #N/A | #N/A | #N/A | 0.3 | 0.3 |  | #N/A | #N/A | #N/A | 最小值
4 | 10110016349 | 贴片陶瓷电容器 | SH3\CAP Cer 100nF K X7R 50VDC 0402 TCC0402X7R104K500AT | 三环 | 22 | C1, C3, C5, C58, C59, C60，C14, C17, C18, C19, C21, C23, C24, C29, C51, C52, C53, C61, C62, C63, C64, C66 | 厂家确认 |  | 0.00409 | CNY | 广东顺德集财电子有限公司 | 0.00409 | 0.08998 |  | 56 | 10000 | 10000 | 最小值
| 10110006771 | 贴片电容器 | YAGEO\CAP Cer 100nF K X7R 50VDC 0402 CC0402KRX7R9BB104 | YAGEO(国巨,PHYCOMP) | 22 | C1, C3, C5, C58, C59, C60，C14, C17, C18, C19, C21, C23, C24, C29, C51, C52, C53, C61, C62, C63, C64, C66 |  |  | 0.00495 | CNY | 深圳市奥特高科电子有限公司 | 0.00495 |  |  | 56 | 10000 | 10000
| 10110008257 | 贴片陶瓷电容器 | WALS\CAP Cer 100nF K X7R 50VDC 0402 0402B104K500CT | WALSIN(华科,汇桥) | 22 | C1, C3, C5, C58, C59, C60，C14, C17, C18, C19, C21, C23, C24, C29, C51, C52, C53, C61, C62, C63, C64, C66 | 厂家确认 |  | 0.0046 | CNY | 深圳市兴鸿宇科技有限公司 | 0.0046 |  |  | 56 | 10000 | 10000
| 10110008724 | 贴片陶瓷电容器 | FH\CAP Cer 100nF K X7R 50VDC 0402 0402B104K500NT | 风华 | 22 | C1, C3, C5, C58, C59, C60，C14, C17, C18, C19, C21, C23, C24, C29, C51, C52, C53, C61, C62, C63, C64, C66 |  |  | 0.0041 | CNY | 广东顺德集财电子有限公司 | 0.0041 |  |  | 56 | 10000 | 10000
5 | 新物料 | 贴片电容 | 0805-10UF-35V-X6S | 三环、风华、华科、国巨 | 4 | C2, C4, C6, C41 | 厂家确认 |  | #N/A | #N/A | #N/A | 0.188 | 0.752 | 三环匹配报价型号TCC0805X6S106K350FT | #N/A | #N/A | #N/A | 最小值
6 | 10110008934 | 贴片陶瓷电容器 | FH\CAP Cer 4.7uF K X7R 50VDC 0805 0805B475K500NT | 风华 | 1 | C7 |  |  | 0.098 | CNY | 广东顺德集财电子有限公司 | 0.098 |  |  | 56 | 2000 | 2000
| 10110009071 | 贴片陶瓷电容器 | WALS\CAP Cer 4.7uF K X7R 50VDC 0805 0805B475K500CT | WALSIN(华科,汇桥) | 1 | C7 | 厂家确认 |  | 0.16964 | CNY | 东莞华科电子有限公司 | 0.16964 |  |  | 84 | 3000 | 3000
| 10110024666 | 贴片陶瓷电容器 | SH3\CAP Cer 4.7uF K X7R 50VDC 0805 TCC0805X7R475K500FT | CCTC(三环) | 1 | C7 | 厂家确认 |  | 0.067 | CNY | 深圳市阳和通电子有限公司 | 0.067 | 0.067 |  | 56 | 2000 | 2000 | 最小值
7 | 新物料 | 贴片安规电容 | Y2-1nF-250V，C1812 | 松田、三环、风华、华科、国巨 | 3 | C8, C15，C12 | 厂家确认 |  | #N/A | #N/A | #N/A | 0.7345 | 2.2035 | 华科报价型号 S243B102K502CT | #N/A | #N/A | #N/A | 最小值
8 | 10110014746 | X2安规薄膜电容器 | STE\X2 RADB10 220N K 275VAC 编带_13*6*12 VDE UL CQC 黄壳_X2P2224KN5B0130120060ES0 | 松田 | 2 | C9, C10 |  |  | 0.23312 | CNY | 汕头保税区松田电子科技有限公司 | 0.23312 | 0.46624 |  | 28 | 1000 | 1000 | 最小值
9 | 新物料 | 电解电容 | 100uF/450V（D18*L25），CAP_EC_R9_D7.5，2000H | 中钰、中元、丰宾、江浩、艾华 | 2 | C11, C43 | 厂家确认 |  | #N/A | #N/A | #N/A | 2.2374 | 4.4748 |  | #N/A | #N/A | #N/A | 最小值
10 | 新物料 | 贴片电解电容 | 100uF/16V，BD6.3-L6.6-W6.6-LS7.2-FD，2000H | 中钰、中元、丰宾、江浩、艾华 | 1 | C13 | 厂家确认 |  | #N/A | #N/A | #N/A | 0.17515 | 0.17515 |  | #N/A | #N/A | #N/A | 最小值
11 | 新物料 | 贴片电解电容 | 220uf/25V，SMD_BD5.0-L5.3-W5.3-FD，2000H | 中钰、中元、丰宾、江浩、艾华 | 1 | C16 | 厂家确认 |  | #N/A | #N/A | #N/A | 0.49155 | 0.49155 |  | #N/A | #N/A | #N/A | 最小值
12 | 10110008742 | 贴片陶瓷电容器 | FH\CAP Cer 2.2nF K X7R 50VDC 0402 0402B222K500NT | 风华 | 3 | C20, C22, C26 |  |  | 0.00219 | CNY | 广东风华高新科技股份有限公司 | 0.00219 |  |  | 42 | 10000 | 10000
| 10110008993 | 贴片陶瓷电容器 | WALS\CAP Cer 2.2nF K X7R 50VDC 0402 0402B222K500CT | WALSIN(华科,汇桥) | 3 | C20, C22, C26 | 厂家确认 |  | 0.00305 | CNY | 东莞华科电子有限公司 | 0.00305 |  |  | 70 | 1000 | 10000
| 10110010638 | 贴片陶瓷电容器 | SAMS\CAP Cer 2.2nF K X7R 50VDC 0402 CL05B222KB5NNNC | SAMSUNG三星 | 3 | C20, C22, C26 | 厂家确认 |  | 0.00737 | CNY | 深圳市宏昌鑫科技有限责任公司 | 0.00737 |  |  | 140 | 10000 | 10000
| 10110015893 | 贴片陶瓷电容器 | SH3\CAP Cer 2.2nF K X7R 50VDC 0402 TCC0402X7R222K500AT | 三环 | 3 | C20, C22, C26 | 厂家确认 |  | 0.00186 | CNY | 潮州三环（集团）股份有限公司 | 0.00186 | 0.00558 |  | 56 | 10000 | 10000 | 最小值
| 10110016198 | 贴片陶瓷电容器 | YAGEO\CAP Cer 2.2nF K X7R 50VDC 0402 CC0402KRX7R9BB222 | YAGEO(国巨,PHYCOMP) | 3 | C20, C22, C26 |  |  | 0.0023 | CNY | 深圳市奥特高科电子有限公司 | 0.0023 |  |  | 56 | 10000 | 10000
13 | 10110011269 | 贴片电容器 | SH3\CAP Cer 10nF K X7R 50VDC 0402 TCC0402X7R103K500AT | 三环 | 3 | C25, C46, C50 | 厂家确认 |  | 0.00185 | CNY | 潮州三环（集团）股份有限公司 | 0.00185 | 0.00555 |  | 56 | 10000 | 10000 | 最小值
| 10110008729 | 贴片陶瓷电容器 | FH\CAP Cer 10nF K X7R 50VDC 0402 0402B103K500NT | 风华 | 3 | C25, C46, C50 |  |  | 0.0021 | CNY | 广东风华高新科技股份有限公司 | 0.0021 |  |  | 56 | 10000 | 10000
| 10110004676 | 贴片电容器 | WALS\CAP Cer 10nF K X7R 50VDC 0402 0402B103K500CT | WALSIN(华科,汇桥) | 3 | C25, C46, C50 | 厂家确认 |  | 0.00198 | CNY | 东莞华科电子有限公司 | 0.00198 |  |  | 56 | 10000 | 10000
| 10110003897 | 贴片电容器 | YAGEO\CAP Cer 10nF K X7R 50VDC 0402 CC0402KRX7R9BB103 | YAGEO(国巨,PHYCOMP) | 3 | C25, C46, C50 |  |  | 0.0022 | CNY | 深圳市奥特高科电子有限公司 | 0.0022 |  |  | 56 | 10000 | 10000
| 10110007139 | 贴片陶瓷电容器 | SAMS\CAP Cer 10nF K X7R 50VDC 0402 CL05B103KB5NNNC | SAMSUNG三星 | 3 | C25, C46, C50 | 厂家确认 |  | 0.0022 | CNY | 深圳市天河星供应链有限公司 | 0.0022 |  |  | 56 | 1000 | 10000
14 | 10110012149 | 贴片陶瓷电容器 | SH3\CAP Cer 1nF K X7R 50VDC 0402 TCC0402X7R102K500AT | 三环 | 4 | C27, C28, C34, C35 | 厂家确认 |  | 0.00185 | CNY | 潮州三环（集团）股份有限公司 | 0.00185 | 0.0074 |  | 56 | 10000 | 10000 | 最小值
| 10110008734 | 贴片陶瓷电容器 | FH\CAP Cer 1nF K X7R 50VDC 0402 0402B102K500NT | 风华 | 4 | C27, C28, C34, C35 |  |  | 0.0021 | CNY | 广东风华高新科技股份有限公司 | 0.0021 |  |  | 56 | 10000 | 10000
| 10110005817 | 贴片电容器 | WALS\CAP Cer 1nF K X7R 50VDC 0402 0402B102K500CT | WALSIN(华科,汇桥) | 4 | C27, C28, C34, C35 | 厂家确认 |  | 0.00198 | CNY | 东莞华科电子有限公司 | 0.00198 |  |  | 56 | 10000 | 10000
| 10110003896 | 贴片电容器 | YAGEO\CAP Cer 1nF K X7R 50VDC 0402 CC0402KRX7R9BB102 | YAGEO(国巨,PHYCOMP) | 4 | C27, C28, C34, C35 |  |  | 0.0023 | CNY | 深圳市奥特高科电子有限公司 | 0.0023 |  |  | 56 | 10000 | 10000
| 10110007822 | 贴片陶瓷电容器 | SAMS\CAP Cer 1nF K X7R 50VDC 0402 CL05B102KB5NNNC | SAMSUNG三星 | 4 | C27, C28, C34, C35 | 厂家确认 |  | 0.0024 | CNY | 广东顺德集财电子有限公司 | 0.0024 |  |  | 56 | 10000 | 10000
15 | 10110007154 | 贴片陶瓷电容器 | YAGEO\CAP Cer 10uF K X7R 16VDC 0603 CC0603KRX7R7BB106 | YAGEO(国巨,PHYCOMP)、三环、风华、华科、国巨 | 2 | C30, C33 | 厂家确认 |  | #N/A | #N/A | #N/A | 0.236 | 0.472 | 不生产X7R，无法报价，研发推荐型号MURA\CAP Cer 10uF K X7R 10VDC 0603 GRM188Z71A106KA73D--报价0.236含税， | #N/A | #N/A | #N/A | 最小值
16 | 10110012147 | 贴片陶瓷电容器 | SH3\CAP Cer 100pF K X7R 50VDC 0402 TCC0402X7R101K500AT | 三环 | 2 | C31, C32 | 厂家确认 |  | 0.00195 | CNY | 潮州三环（集团）股份有限公司 | 0.00195 | 0.0039 |  | 56 | 10000 | 10000 | 最小值
| 10110008726 | 贴片陶瓷电容器 | FH\CAP Cer 100pF K X7R 50VDC 0402 0402B101K500NT | 风华 | 2 | C31, C32 |  |  | 0.0022 | CNY | 深圳市天河星供应链有限公司 | 0.0022 |  |  | 56 | 10000 | 10000
| 10110005377 | 贴片电容器 | WALS\CAP Cer 100pF K X7R 50VDC 0402 0402B101K500CT | WALSIN(华科,汇桥) | 2 | C31, C32 | 厂家确认 |  | 0.00298 | CNY | 深圳市巨新科电子有限公司 | 0.00298 |  |  | 90 | 10000 | 10000
| 10110005378 | 贴片电容器 | YAGEO\CAP Cer 100pF K X7R 50VDC 0402 CC0402KRX7R9BB101 | YAGEO(国巨,PHYCOMP) | 2 | C31, C32 |  |  | 0.0024 | CNY | 深圳市吉利通电子有限公司 | 0.0024 |  |  | 168 | 10000 | 10000
| 10110009749 | 贴片电容器 | SAMS\CAP Cer 100pF K X7R 50VDC 0402 CL05B101KB5NNNC | SAMSUNG三星 | 2 | C31, C32 | 厂家确认 |  | 0.00955 | CNY | 深圳市欧亚达电子有限公司 | 0.00955 |  |  | 84 | 10000 | 10000
17、18 | 10110020767 | 贴片陶瓷电容器 | YAGEO\CAP Cer 1uF K X7R 10VDC 0402 CC0402KRX7R6BB105 | YAGEO(国巨,PHYCOMP) | 2 | C45，C49 |  |  | 0.0554 | CNY | 广东顺德集财电子有限公司 | 0.0554 |  |  | 84 | 10000 | 10000
| 10110027253 | 贴片陶瓷电容器 | FH\CAP Cer 1uF K X7R 10VDC 0402 -55℃~125℃ 0402B105K100NT | FH(风华) | 2 | C45，C49 |  |  | 0.016 | CNY | 广东风华高新科技股份有限公司 | 0.016 | 0.032 |  | 42 | 10000 | 10000 | 最小值
19 | 10110019208 | Y1安规圆片电容器 | WALS\CAP Y1 2.2nF M Y5U 250VAC 9*4.5 F=7.5 编带 UL YU0AH222M080XAFD7T | WALSIN(华科,汇桥) | 1 | C65 | 厂家确认 |  | 0.1243 | CNY | 东莞华科电子有限公司 | 0.1243 | 0.1243 |  | 56 | 1000 | 10000 | 最小值
| 新物料 | Y1安规圆片电容器 | Y1 2.2nF M Y5U 250VAC 9*4.5 F=7.5 编带 | 松田 | 1 | C65 |  |  | #N/A | #N/A | #N/A | 0.145 |  |  | #N/A | #N/A | #N/A
20 | 10190001176 | 方型塑壳保险丝 | BETT\FUSE 3.15A 250VAC 慢断 8.3*4.1*7.6 F=5.08 CCC;UL;VDE 编带 9321315278 | 贝特 | 1 | F1 | 厂家确认 |  | 0.095 | CNY | 东莞市贝特电子科技股份有限公司 | 0.095 |  |  | 21 | 1000 | 1000
| 10190000675 | 方型塑壳保险丝 | HOLLY\FUSE 3.15A 250VAC 慢断 8.5*4*7.2 F=5 CCC;UL;VDE 5ET-032HA | HOLLY(HOLLYLAND宁利) | 1 | F1 | 厂家确认 |  | 0.083 | CNY | 好利来（厦门）电路保护科技有限公司 | 0.083 | 0.083 |  | 45 | 1000 | 1000 | 最小值
| 10190002307 | 方型塑壳保险丝 | LITT\FUSE 3.15A250VAC 8.5*4*8 F=5.08 编带 ,CCC,VDE,PSE,UL 39213150000 | LITTELFUSE(力特) | 1 | F1 | 厂家确认 |  | 0.155 | CNY | 青岛宝融电子有限公司 | 0.155 |  |  | 112 | 1400 | 1400
| 新物料 | 熔断器 | 2010T3.15A250V/T3.15A/250V，FUSE_L8.5_W4_D5.08 | 华德 | 1 | F1 |  |  | #N/A | #N/A | #N/A | 0.1009 |  |  | #N/A | #N/A | #N/A
21 | 新物料 | 功率继电器 | 10A 250VAC SPST VDE,UL,CQC HF32F-G-012-HS防爆 | 厦门宏发电声HONGFA | 2 | K1, K2 | 国创 |  | #N/A | #N/A | #N/A | 1.62 | 3.24 |  | #N/A | #N/A | #N/A | 最小值
22 | 新物料 | 贴片电感 | 1mH/500mA，IND-SMD_L8.0-W8.0 | 菲尔泰科 | 1 | L1 |  |  | #N/A | #N/A | #N/A | 0.5 | 0.5 | 估价 | #N/A | #N/A | #N/A | 最小值
| 10120003513 | 贴片功率电感器 | WE\IND 1mH M 0.48A 8*8*6.5 74404086102 | Würth Elektronik | 1 | L1 | 厂家确认 |  | 1.52 | CNY | 伍尔特(天津)电子有限公司 | 1.52 |  |  | 70 | 700 | 2800
| 10120003563 | 贴片功率电感器 | 3L\IND 1mH M 0.48A 8.09*7.97*6.35 SNR8065-102M? | 3L | 1 | L1 | 厂家确认 |  | 0.6176 | CNY | 武汉三乐益电子有限公司 | 0.6176 |  |  | 50 | 700 | 700
| 10120009551 | 贴片功率电感器 | YHCX\IND 1mH M 0.5A 8*8*6.5 NR8065-102M | YHCX(银河创新) | 1 | L1 | 厂家确认 |  | #N/A | #N/A | #N/A | 0.64 |  |  | #N/A | #N/A | #N/A
23 | 新物料 | 电抗器 | R0209ND-10mH-2A | 菲尔泰科 | 1 | L3 | 国创 |  | #N/A | #N/A | #N/A | 5.25 | 5.25 | 加5%代购费 | #N/A | #N/A | #N/A | 最小值
24 | 新物料 | 共模电感 | SQ15C-1R5F200VA | 菲尔泰科 | 1 | L2 | 国创 |  | #N/A | #N/A | #N/A | 1.5855 | 1.5855 | 加5%代购费 | #N/A | #N/A | #N/A | 最小值
25、56 | 10160007865 | 贴片方顶可见光LED | CL\LED 0603 CL-0603R/YY-J8_红色 无色透明 超高亮 | 长利 | 2 | LED16，V10 | 厂家确认 | 30mA | 0.0275 | CNY | 广东长利光电科技有限公司 | 0.0275 | 0.055 |  | 10 | 4000 | 4000 | 最小值
| 10160006989 | 贴片方顶可见光LED | REFO\LED 0603 红光 无色 透明 高亮 RF-OUB191TB-CE-B0-EL | 瑞丰 | 2 | LED16，V10 | 厂家确认 | 20mA | 0.0484 | CNY | 浙江瑞丰光电有限公司 | 0.0484 |  |  | 28 | 4000 | 60000
| 新物料 | 贴片方顶可见光LED | 2.6V~3.0V/25mA/80mW/红色色 | 裕光 | 2 | LED16，V10 |  |  | #N/A | #N/A | #N/A | 0.045 |  |  | #N/A | #N/A | #N/A
26 | 1015 | ACDC | OB2237NJP/650V/250mA/SOP-7 | 昂宝 | 1 | N1 | 国创 |  | #N/A | #N/A | #N/A | 0.73 | 0.73 |  | #N/A | 4000 | #N/A | 最小值
27 | 10150011020 | 贴片集成稳压IC | SGMI\Voltage Reg TO-252-2 3.3V 1% 0.8A SGM2212-3.3XOB2G/TR | 圣邦微 | 1 | N2 | 国创 |  | 0.57 | CNY | 深圳市几度创想科技有限公司 | 0.57 | 0.57 |  | 56 | 2500 | 2500 | 最小值
28 | 1015 | 运放IC | SD76/TR/6V/PSRR 82/SR 8.5V/MSOP-8 | 圣邦微 | 1 | N3 | 国创 |  | #N/A | #N/A | #N/A | 0.35 | 0.35 |  | #N/A | 4000 | #N/A | 最小值
29 | 1015 | 比较器IC | SGM8774D-1XN5G/TR/40V/SOT-23-5 | 圣邦微 | 1 | N4 | 国创 |  | #N/A | #N/A | #N/A | 0.33 | 0.33 |  | #N/A | 450 | #N/A | 最小值
30 | 1015 | EEPROM | BL24C08F-RRRC/SOT-23-5L | BL(上海贝岭)、Giantec聚辰 | 1 | N5 | 厂家确认 |  | #N/A | #N/A | #N/A | 0.22 | 0.22 |  | 14 | 3000 | 3000 | 最小值
31 | 10150010419 | 贴片单片机 | GIVA\MCU 32bit LQFP48 GD32E230C8T6 | Gigadevice | 1 | N7 | 国创 |  | #N/A | #N/A | #N/A | 1.92 | 1.92 |  | #N/A | 3000 | 3000 | 最小值
32 | 10100017076 | 厚膜贴片电阻器 | WALS\RES 75R F 1/4W 1206 WR12X75R0FTL | WALSIN(华科,汇桥) | 2 | R1, R8 | 厂家确认 |  | 0.00695 | CNY | 东莞华科电子有限公司 | 0.00695 |  |  | 70 | 5000 | 5000
| 10100023928 | 厚膜贴片电阻器 | ROYA\RES 75R F 1/4W 1206 1206W4F750JT5E | ROYALOHM厚声 | 2 | R1, R8 | 厂家确认 |  | 0.00678 | CNY | 厚声国际贸易（昆山）有限公司深圳分公司 | 0.00678 |  |  | 42 | 5000 | 5000
| 10100023933 | 厚膜贴片电阻器 | FH\RES 75R F 1/4W 1206 RS-06K75R0FT | 风华 | 2 | R1, R8 | 厂家确认 |  | 0.00637 | CNY | 广东风华高新科技股份有限公司 | 0.00637 |  |  | 56 | 5000 | 5000
| 10100023938 | 厚膜贴片电阻器 | YAGEO\RES 75R F 1/4W 1206 RC1206FR-0775RL | YAGEO(国巨,PHYCOMP) | 2 | R1, R8 |  |  | 0.008 | CNY | 深圳市超利维实业有限公司 | 0.008 |  |  | 84 | 5000 | 5000
| 10100024044 | 厚膜贴片电阻器 | HKR\RES 75R F 1/4W 1206 RCT0675RFLF | 香港电阻 | 2 | R1, R8 | 厂家确认 |  | 0.0056 | CNY | 南充溢辉电子科技有限公司 | 0.0056 | 0.0112 |  | 35 | 5000 | 5000 | 最小值
33 | 新物料 | 手插热敏电阻 | MF72 5D11，M-PTC-7.5-1.0 | 松田 | 1 | R2 |  |  | #N/A | #N/A | #N/A | 0.24145 | 0.24145 |  | #N/A | #N/A | #N/A | 最小值
| 10100026860 | NTC热敏电阻器 | APL\NTC R(25) 5R M B(25/50) 2800K F=7.5 编带 MF72-5D11内弯编带 | 安培龙AMPRON | 1 | R2 | 厂家确认 |  | 0.25 | CNY | 深圳安培龙科技股份有限公司 | 0.25 |  |  | 28 | 500 | 5000
34 | 10100003511 | 厚膜贴片电阻器 | YAGEO\RES 47R F 1/4W 1206 RC1206FR-0747RL | YAGEO(国巨,PHYCOMP) | 2 | R3, R6 |  |  | 0.008 | CNY | 深圳市欧尔法电子有限公司 | 0.008 |  |  | 56 | 5000 | 5000
| 10100006398 | 厚膜贴片电阻器 | FH\RES 47R F 1/4W 1206 RS-06K47R0FT | 风华 | 2 | R3, R6 | 厂家确认 |  | 0.00637 | CNY | 广东风华高新科技股份有限公司 | 0.00637 |  |  | 42 | 4000 | 4000
| 10100007174 | 厚膜贴片电阻器 | WALS\RES 47R F 1/4W 1206 WR12X47R0FTL | WALSIN(华科,汇桥) | 2 | R3, R6 | 厂家确认 |  | 0.00695 | CNY | 东莞华科电子有限公司 | 0.00695 |  |  | 56 | 5000 | 5000
| 10100011096 | 厚膜贴片电阻器 | ROYA\RES 47R F 1/4W 1206 1206W4F470JT5E | ROYALOHM厚声 | 2 | R3, R6 | 厂家确认 |  | 0.00678 | CNY | 厚声国际贸易（昆山）有限公司深圳分公司 | 0.00678 |  |  | 42 | 5000 | 5000
| 10100017551 | 厚膜贴片电阻器 | HKR\RES 47R F 1/4W 1206 RCT0647RFLF | 香港电阻 | 2 | R3, R6 | 厂家确认 |  | 0.0056 | CNY | 南充溢辉电子科技有限公司 | 0.0056 | 0.0112 |  | 35 | 5000 | 5000 | 最小值
35 | 10100008776 | 厚膜贴片电阻器 | FH\RES 0R R<10mR 1/10W 0603 1A RS-03000FT | 风华 | 1 | R4 | 厂家确认 |  | 0.00208 | CNY | 广东风华高新科技股份有限公司 | 0.00208 | 0.00208 |  | 42 | 5000 | 5000 | 最小值
| 10100024100 | 厚膜贴片电阻器 | FH\RES 0R R<10mR 1/10W 0603 1A RS-03000FT | 风华 | 1 | R4 | 厂家确认 |  | 0.00208 | CNY | 广东风华高新科技股份有限公司 | 0.00208 |  |  | 42 | 5000 | 5000
| 新物料 | 厚膜贴片电阻器 | 0R F 1/10W 0603 | 华科、厚生、香港、翔胜 | 1 | R4 | 厂家确认 |  | #N/A | #N/A | #N/A | 0.0021 |  |  | #N/A | #N/A | #N/A
36 | 10100007615 | 厚膜贴片电阻器 | YAGEO\RES 100R F 1/16W 0402 RC0402FR-07100RL | YAGEO(国巨,PHYCOMP) | 13 | R5, R7, R10, R14, R16, R17, R18, R29, R41, R45, R46, R64, R65 |  |  | 0.0014 | CNY | 深圳市超利维实业有限公司 | 0.0014 |  |  | 84 | 10000 | 10000
| 10100008302 | 厚膜贴片电阻器 | WALS\RES 100R F 1/16W 0402 WR04X1000FTL | WALSIN(华科,汇桥) | 13 | R5, R7, R10, R14, R16, R17, R18, R29, R41, R45, R46, R64, R65 | 厂家确认 |  | 0.00117 | CNY | 东莞华科电子有限公司 | 0.00117 |  |  | 56 | 10000 | 10000
| 10100013093 | 厚膜贴片电阻器 | ROYA\RES 100R F 1/16W 0402 0402WGF1000TCE | ROYALOHM厚声 | 13 | R5, R7, R10, R14, R16, R17, R18, R29, R41, R45, R46, R64, R65 | 厂家确认 |  | 0.00109 | CNY | 厚声国际贸易（昆山）有限公司深圳分公司 | 0.00109 |  |  | 42 | 10000 | 10000
| 10100013936 | 厚膜贴片电阻器 | FH\RES 100R F 1/16W 0402 RC-02K1000FT | 风华 | 13 | R5, R7, R10, R14, R16, R17, R18, R29, R41, R45, R46, R64, R65 | 厂家确认 |  | 0.0011 | CNY | 广东风华高新科技股份有限公司 | 0.0011 |  |  | 42 | 10000 | 10000
| 10100017616 | 厚膜贴片电阻器 | HKR\RES 100R F 1/16W 0402 RCT02100RFLF | 香港电阻 | 13 | R5, R7, R10, R14, R16, R17, R18, R29, R41, R45, R46, R64, R65 | 厂家确认 |  | 0.00098 | CNY | 恒辉电阻（益阳）有限公司 | 0.00098 | 0.01274 |  | 42 | 10000 | 10000 | 最小值
37 | 10100002715 | 厚膜贴片电阻器 | YAGEO\RES 5.1K F 1/8W 0805 RC0805FR-075K1L | YAGEO(国巨,PHYCOMP) | 1 | R9 |  |  | 0.0048 | CNY | 深圳市欧尔法电子有限公司 | 0.0048 |  |  | 70 | 5000 | 5000
| 10100005503 | 厚膜贴片电阻器 | ROYA\RES 5.1K F 1/8W 0805 0805W8F5101T5E | ROYALOHM厚声 | 1 | R9 | 厂家确认 |  | 0.0038 | CNY | 厚声国际贸易（昆山）有限公司深圳分公司 | 0.0038 |  |  | 56 | 5000 | 5000
| 10100006627 | 厚膜贴片电阻器 | FH\RES 5.1K F 1/8W 0805 RS-05K5101FT | 风华 | 1 | R9 | 厂家确认 |  | 0.00372 | CNY | 广东风华高新科技股份有限公司 | 0.00372 |  |  | 42 | 5000 | 5000
| 10100007109 | 厚膜贴片电阻器 | WALS\RES 5.1K F 1/8W 0805 WR08X5101FTL | WALSIN(华科,汇桥) | 1 | R9 | 厂家确认 |  | 0.00388 | CNY | 东莞华科电子有限公司 | 0.00388 |  |  | 56 | 5000 | 5000
| 10100018253 | 厚膜贴片电阻器 | HKR\RES 5.1K F 1/8W 0805 RCT055K1FLF | 香港电阻 | 1 | R9 | 厂家确认 |  | 0.00335 | CNY | 恒辉电阻（益阳）有限公司 | 0.00335 | 0.00335 |  | 42 | 5000 | 5000 | 最小值
38 | 10100011726 | 贴片电阻器 | YAGEO\RES 5.1K F 1/16W 0402 RC0402FR-075K1L | YAGEO(国巨,PHYCOMP) | 7 | R11, R44, R47, R84, R85, R86, R87 |  |  | 0.00139 | CNY | 深圳市欧尔法电子有限公司 | 0.00139 |  |  | 56 | 10000 | 10000
| 10100011993 | 贴片电阻器 | FH\RES 5.1K F 1/16W 0402 RC-02K5101FT | 风华 | 7 | R11, R44, R47, R84, R85, R86, R87 | 厂家确认 |  | 0.0011 | CNY | 广东风华高新科技股份有限公司 | 0.0011 |  |  | 42 | 10000 | 10000
| 10100017738 | 厚膜贴片电阻器 | HKR\RES 5.1K F 1/16W 0402 RCT025K1FLF | 香港电阻 | 7 | R11, R44, R47, R84, R85, R86, R87 | 厂家确认 |  | 0.00098 | CNY | 恒辉电阻（益阳）有限公司 | 0.00098 | 0.00686 |  | 42 | 10000 | 10000 | 最小值
39 | 10100008057 | 厚膜贴片电阻器 | FH\RES 22K F 1/16W 0402 RC-02K2202FT | 风华 | 4 | R12, R13, R25, R30 | 厂家确认 |  | 0.0011 | CNY | 广东风华高新科技股份有限公司 | 0.0011 |  |  | 42 | 10000 | 10000
| 10100008069 | 厚膜贴片电阻器 | WALS\RES 22K F 1/16W 0402 WR04X2202FTL | WALSIN(华科,汇桥) | 4 | R12, R13, R25, R30 | 厂家确认 |  | 0.00117 | CNY | 东莞华科电子有限公司 | 0.00117 |  |  | 56 | 10000 | 10000
| 10100008075 | 厚膜贴片电阻器 | YAGEO\RES 22K F 1/16W 0402 RC0402FR-0722KL | YAGEO(国巨,PHYCOMP) | 4 | R12, R13, R25, R30 |  |  | 0.0014 | CNY | 深圳市超利维实业有限公司 | 0.0014 |  |  | 56 | 10000 | 10000
| 10100017335 | 厚膜贴片电阻器 | ROYA\RES 22K F 1/16W 0402 0402WGF2202TCE | ROYALOHM厚声 | 4 | R12, R13, R25, R30 | 厂家确认 |  | 0.00109 | CNY | 厚声国际贸易（昆山）有限公司深圳分公司 | 0.00109 |  |  | 42 | 10000 | 10000
| 10100017664 | 厚膜贴片电阻器 | HKR\RES 22K F 1/16W 0402 RCT0222KFLF | 香港电阻 | 4 | R12, R13, R25, R30 | 厂家确认 |  | 0.00098 | CNY | 恒辉电阻（益阳）有限公司 | 0.00098 | 0.00392 |  | 42 | 10000 | 10000 | 最小值
40 | 10100002122 | 厚膜贴片电阻器 | YAGEO\RES 1K F 1/8W 0805 RC0805FR-071KL | YAGEO(国巨,PHYCOMP) | 1 | R15 |  |  | 0.0048 | CNY | 深圳市欧尔法电子有限公司 | 0.0048 |  |  | 56 | 5000 | 5000
| 10100002123 | 厚膜贴片电阻器 | FH\RES 1K F 1/8W 0805 RS-05K1001FT | 风华 | 1 | R15 | 厂家确认 |  | 0.00372 | CNY | 广东风华高新科技股份有限公司 | 0.00372 |  |  | 42 | 5000 | 5000
| 10100004833 | 厚膜贴片电阻器 | WALS\RES 1K F 1/8W 0805 WR08X1001FTL | WALSIN(华科,汇桥) | 1 | R15 | 厂家确认 |  | 0.00388 | CNY | 东莞华科电子有限公司 | 0.00388 |  |  | 56 | 5000 | 5000
| 10100005487 | 厚膜贴片电阻器 | ROYA\RES 1K F 1/8W 0805 0805W8F1001T5E | ROYALOHM厚声 | 1 | R15 | 厂家确认 |  | 0.0038 | CNY | 厚声国际贸易（昆山）有限公司深圳分公司 | 0.0038 |  |  | 56 | 5000 | 5000
| 10100018109 | 厚膜贴片电阻器 | HKR\RES 1K F 1/8W 0805 RCT051KFLF | 香港电阻 | 1 | R15 | 厂家确认 |  | 0.00335 | CNY | 恒辉电阻（益阳）有限公司 | 0.00335 | 0.00335 |  | 42 | 5000 | 5000 | 最小值
41 | 新物料 | 贴片电阻 | 2512-50mR-1%-1W | 风华、华科、厚生、香港、翔胜 | 3 | R19, R21, R23 | 厂家确认 |  | #N/A | #N/A | #N/A | 0.15 | 0.45 |  | #N/A | #N/A | #N/A | 最小值
42 | 10100005703 | 贴片电阻器 | YAGEO\RES 1K F 1/16W 0402 RC0402FR-071KL | YAGEO(国巨,PHYCOMP) | 5 | R20, R22, R26, R28, R36 |  |  | 0.0014 | CNY | 深圳市超利维实业有限公司 | 0.0014 |  |  | 84 | 10000 | 10000
| 10100005718 | 贴片电阻器 | FH\RES 1K F 1/16W 0402 RC-02K1001FT | 风华 | 5 | R20, R22, R26, R28, R36 | 厂家确认 |  | 0.0011 | CNY | 广东风华高新科技股份有限公司 | 0.0011 |  |  | 42 | 10000 | 10000
| 10100006711 | 贴片电阻器 | WALS\RES 1K F 1/16W 0402 WR04X1001FTL | WALSIN(华科,汇桥) | 5 | R20, R22, R26, R28, R36 | 厂家确认 |  | 0.00117 | CNY | 东莞华科电子有限公司 | 0.00117 |  |  | 56 | 10000 | 10000
| 10100013040 | 厚膜贴片电阻器 | ROYA\RES 1K F 1/16W 0402 0402WGF1001TCE | ROYALOHM厚声 | 5 | R20, R22, R26, R28, R36 | 厂家确认 |  | 0.00109 | CNY | 厚声国际贸易（昆山）有限公司深圳分公司 | 0.00109 |  |  | 56 | 10000 | 10000
| 10100017642 | 厚膜贴片电阻器 | HKR\RES 1K F 1/16W 0402 RCT021KFLF | 香港电阻 | 5 | R20, R22, R26, R28, R36 | 厂家确认 |  | 0.00098 | CNY | 恒辉电阻（益阳）有限公司 | 0.00098 | 0.0049 |  | 42 | 10000 | 10000 | 最小值
43 | 10100009721 | 厚膜贴片电阻器 | YAGEO\RES 11K F 1/16W 0402 RC0402FR-0711KL | YAGEO(国巨,PHYCOMP) | 2 | R24, R27 |  |  | 0.0014 | CNY | 深圳市超利维实业有限公司 | 0.0014 |  |  | 84 | 10000 | 10000
| 10100009722 | 厚膜贴片电阻器 | WALS\RES 11K F 1/16W 0402 WR04X1102FTL | WALSIN(华科,汇桥) | 2 | R24, R27 | 厂家确认 |  | 0.00117 | CNY | 东莞华科电子有限公司 | 0.00117 |  |  | 56 | 10000 | 10000
| 10100019134 | 厚膜贴片电阻器 | HKR\RES 11K F 1/16W 0402 RCT0211KFLF | HKR香港电阻 | 2 | R24, R27 | 厂家确认 |  | 0.00098 | CNY | 恒辉电阻（益阳）有限公司 | 0.00098 | 0.00196 |  | 42 | 10000 | 10000 | 最小值
| 10100022516 | 厚膜贴片电阻器 | ROYA\RES 11K F 1/16W 0402 0402WGF1102TCE | ROYALOHM厚声 | 2 | R24, R27 | 厂家确认 |  | 0.00109 | CNY | 厚声国际贸易（昆山）有限公司深圳分公司 | 0.00109 |  |  | 42 | 10000 | 10000
44 | 10100007852 | 厚膜贴片电阻器 | YAGEO\RES 300K F 1/4W 1206 RC1206FR-07300KL | YAGEO(国巨,PHYCOMP) | 3 | R31, R32, R33 |  |  | 0.008 | CNY | 深圳市欧尔法电子有限公司 | 0.008 |  |  | 70 | 5000 | 5000
| 10100014304 | 厚膜贴片电阻器 | WALS\RES 300K F 1/4W 1206 WR12X3003FTL | WALSIN(华科,汇桥) | 3 | R31, R32, R33 | 厂家确认 |  | 0.00695 | CNY | 东莞华科电子有限公司 | 0.00695 |  |  | 70 | 5000 | 5000
| 10100017206 | 厚膜贴片电阻器 | ROYA\RES 300K F 1/4W 1206 1206W4F3003T5E | ROYALOHM厚声 | 3 | R31, R32, R33 | 厂家确认 |  | 0.00678 | CNY | 厚声国际贸易（昆山）有限公司深圳分公司 | 0.00678 |  |  | 42 | 5000 | 5000
| 10100017511 | 厚膜贴片电阻器 | HKR\RES 300K F 1/4W 1206 RCT06300KFLF | 香港电阻 | 3 | R31, R32, R33 | 厂家确认 |  | 0.0056 | CNY | 恒辉电阻（益阳）有限公司 | 0.0056 | 0.0168 |  | 42 | 5000 | 5000 | 最小值
| 10100026554 | 厚膜贴片电阻器 | FH\RES 300K F 1/4W 1206 RS-06K3003FT | 风华 | 3 | R31, R32, R33 | 厂家确认 |  | 0.0065 | CNY | 广东风华高新科技股份有限公司 | 0.0065 |  |  | 42 | 5000 | 5000
45 | 10100008827 | 厚膜贴片电阻器 | WALS\RES 9.1K F 1/16W 0402 WR04X9101FTL | WALSIN(华科,汇桥) | 2 | R34, R35 | 厂家确认 |  | 0.00117 | CNY | 东莞华科电子有限公司 | 0.00117 |  |  | 56 | 10000 | 10000
| 10100008830 | 厚膜贴片电阻器 | YAGEO\RES 9.1K F 1/16W 0402 RC0402FR-079K1L | YAGEO(国巨,PHYCOMP) | 2 | R34, R35 |  |  | 0.00139 | CNY | 深圳市欧尔法电子有限公司 | 0.00139 |  |  | 56 | 10000 | 10000
| 10100011886 | 厚膜贴片电阻器 | ROYA\RES 9.1K F 1/16W 0402 0402WGF9101TCE | ROYALOHM厚声 | 2 | R34, R35 | 厂家确认 |  | 0.00109 | CNY | 厚声国际贸易（昆山）有限公司深圳分公司 | 0.00109 |  |  | 56 | 10000 | 10000
| 10100011996 | 厚膜贴片电阻器 | FH\RES 9.1K F 1/16W 0402 RC-02K9101FT | 风华 | 2 | R34, R35 | 厂家确认 |  | 0.0011 | CNY | 广东风华高新科技股份有限公司 | 0.0011 |  |  | 42 | 10000 | 10000
| 10100017764 | 厚膜贴片电阻器 | HKR\RES 9.1K F 1/16W 0402 RCT029K1FLF | 香港电阻 | 2 | R34, R35 | 厂家确认 |  | 0.00098 | CNY | 恒辉电阻（益阳）有限公司 | 0.00098 | 0.00196 |  | 42 | 10000 | 10000 | 最小值
46 | 10100005795 | 贴片电阻器 | FH\RES 10K F 1/16W 0402 RC-02K1002FT | 风华 | 3 | R37, R67, R68， | 厂家确认 |  | 0.0011 | CNY | 广东风华高新科技股份有限公司 | 0.0011 |  |  | 42 | 10000 | 10000
| 10100009838 | 贴片电阻器 | ROYA\RES 10K F 1/16W 0402 0402WGF1002TCE | ROYALOHM厚声 | 3 | R37, R67, R68， | 厂家确认 |  | 0.00109 | CNY | 厚声国际贸易（昆山）有限公司深圳分公司 | 0.00109 |  |  | 56 | 10000 | 10000
| 10100010045 | 贴片电阻器 | WALS\RES 10K F 1/16W 0402 WR04X1002FTL | WALSIN(华科,汇桥) | 3 | R37, R67, R68， | 厂家确认 |  | 0.00117 | CNY | 东莞华科电子有限公司 | 0.00117 |  |  | 56 | 10000 | 10000
| 10100017618 | 厚膜贴片电阻器 | HKR\RES 10K F 1/16W 0402 RCT0210KFLF | 香港电阻 | 3 | R37, R67, R68， | 厂家确认 |  | 0.00098 | CNY | 恒辉电阻（益阳）有限公司 | 0.00098 | 0.00294 |  | 42 | 10000 | 10000 | 最小值
47 | 10100003500 | 厚膜贴片电阻器 | YAGEO\RES 4.7K F 1/10W 0603 RC0603FR-074K7L | YAGEO(国巨,PHYCOMP) | 1 | R38 |  |  | 0.0026 | CNY | 深圳市超利维实业有限公司 | 0.0026 |  |  | 56 | 5000 | 5000
| 10100006507 | 厚膜贴片电阻器 | FH\RES 4.7K F 1/10W 0603 RS-03K4701FT | 风华 | 1 | R38 | 厂家确认 |  | 0.00208 | CNY | 广东风华高新科技股份有限公司 | 0.00208 |  |  | 42 | 5000 | 5000
| 10100006845 | 厚膜贴片电阻器 | WALS\RES 4.7K F 1/10W 0603 WR06X4701FTL | WALSIN(华科,汇桥) | 1 | R38 | 厂家确认 |  | 0.00222 | CNY | 东莞华科电子有限公司 | 0.00222 |  |  | 56 | 5000 | 5000
| 10100011090 | 厚膜贴片电阻器 | ROYA\RES 4.7K F 1/10W 0603 0603WAF4701T5E | ROYALOHM厚声 | 1 | R38 | 厂家确认 |  | 0.0021 | CNY | 厚声国际贸易（昆山）有限公司深圳分公司 | 0.0021 |  |  | 56 | 5000 | 5000
| 10100017970 | 厚膜贴片电阻器 | HKR\RES 4.7K F 1/10W 0603 RCT034K7FLF | 香港电阻 | 1 | R38 | 厂家确认 |  | 0.00185 | CNY | 恒辉电阻（益阳）有限公司 | 0.00185 | 0.00185 |  | 42 | 5000 | 5000 | 最小值
48 | 10100009843 | 厚膜贴片电阻器 | YAGEO\RES 5.6K F 1/16W 0402 RC0402FR-075K6L | YAGEO(国巨,PHYCOMP) | 1 | R39 |  |  | 0.0014 | CNY | 深圳市超利维实业有限公司 | 0.0014 |  |  | 84 | 10000 | 10000
| 10100011343 | 厚膜贴片电阻器 | WALS\RES 5.6K F 1/16W 0402 WR04X5601FTL | WALSIN(华科,汇桥) | 1 | R39 | 厂家确认 |  | 0.00117 | CNY | 东莞华科电子有限公司 | 0.00117 |  |  | 56 | 10000 | 10000
| 10100011621 | 厚膜贴片电阻器 | FH\RES 5.6K F 1/16W 0402 RC-02K5601FT | 风华 | 1 | R39 | 厂家确认 |  | 0.0011 | CNY | 广东风华高新科技股份有限公司 | 0.0011 |  |  | 45 | 10000 | 10000
| 10100015676 | 厚膜贴片电阻器 | ROYA\RES 5.6K F 1/16W 0402 0402WGF5601TCE | ROYALOHM厚声 | 1 | R39 | 厂家确认 |  | 0.00109 | CNY | 厚声国际贸易（昆山）有限公司深圳分公司 | 0.00109 |  |  | 42 | 10000 | 10000
| 10100017741 | 厚膜贴片电阻器 | HKR\RES 5.6K F 1/16W 0402 RCT025K6FLF | 香港电阻 | 1 | R39 | 厂家确认 |  | 0.00098 | CNY | 恒辉电阻（益阳）有限公司 | 0.00098 | 0.00098 |  | 42 | 10000 | 10000 | 最小值
49 | 10100022846 | 厚膜贴片电阻器 | YAGEO\RES 6.2K F 1/16W 0402 RC0402FR-076K2L | YAGEO(国巨,PHYCOMP) | 1 | R40 |  |  | 0.0014 | CNY | 深圳市超利维实业有限公司 | 0.0014 |  |  | 84 | 10000 | 10000
| 10100022852 | 厚膜贴片电阻器 | WALS\RES 6.2K F 1/16W 0402 WR04X6201FTL | WALSIN(华科,汇桥) | 1 | R40 | 厂家确认 |  | 0.00117 | CNY | 东莞华科电子有限公司 | 0.00117 |  |  | 56 | 10000 | 10000
| 10100022856 | 厚膜贴片电阻器 | ROYA\RES 6.2K F 1/16W 0402 0402WGF6201TCE | ROYALOHM厚声 | 1 | R40 | 厂家确认 |  | 0.00109 | CNY | 厚声国际贸易（昆山）有限公司深圳分公司 | 0.00109 | 0.00109 |  | 42 | 10000 | 10000 | 最小值
| 10100022860 | 厚膜贴片电阻器 | FH\RES 6.2K F 1/16W 0402 RC-02K6201FT | 风华 | 1 | R40 | 厂家确认 |  | 0.0011 | CNY | 广东风华高新科技股份有限公司 | 0.0011 |  |  | 42 | 10000 | 10000
50 | 10100008807 | 厚膜贴片电阻器 | WALS\RES 390R F 1/16W 0402 WR04X3900FTL | WALSIN(华科,汇桥) | 2 | R48, R49 | 厂家确认 |  | 0.00117 | CNY | 东莞华科电子有限公司 | 0.00117 |  |  | 56 | 10000 | 10000
| 10100008809 | 厚膜贴片电阻器 | FH\RES 390R F 1/16W 0402 RC-02K3900FT | 风华 | 2 | R48, R49 | 厂家确认 |  | 0.0011 | CNY | 广东风华高新科技股份有限公司 | 0.0011 |  |  | 42 | 10000 | 10000
| 10100014263 | 厚膜贴片电阻器 | YAGEO\RES 390R F 1/16W 0402 RC0402FR-07390RL | YAGEO(国巨,PHYCOMP) | 2 | R48, R49 |  |  | 0.0014 | CNY | 深圳市超利维实业有限公司 | 0.0014 |  |  | 56 | 10000 | 10000
| 10100018399 | 厚膜贴片电阻器 | HKR\RES 390R F 1/16W 0402 RCT02390RFLF | 香港电阻 | 2 | R48, R49 | 厂家确认 |  | 0.00098 | CNY | 恒辉电阻（益阳）有限公司 | 0.00098 | 0.00196 |  | 42 | 10000 | 10000 | 最小值
| 10100019075 | 厚膜贴片电阻器 | ROYA\RES 390R F 1/16W 0402 0402WGF3900TCE | ROYALOHM厚声 | 2 | R48, R49 | 厂家确认 |  | 0.00109 | CNY | 厚声国际贸易（昆山）有限公司深圳分公司 | 0.00109 |  |  | 42 | 10000 | 10000
51 | 10100009092 | 贴片电阻器 | YAGEO\RES 2K F 1/16W 0402 RC0402FR-072KL | YAGEO(国巨,PHYCOMP) | 1 | R60 |  |  | 0.0013 | CNY | 深圳市奥特高科电子有限公司 | 0.0013 |  |  | 84 | 10000 | 10000
| 10100009093 | 贴片电阻器 | WALS\RES 2K F 1/16W 0402 WR04X2001FTL | WALSIN(华科,汇桥) | 1 | R60 | 厂家确认 |  | 0.00117 | CNY | 东莞华科电子有限公司 | 0.00117 |  |  | 56 | 10000 | 10000
| 10100014735 | 厚膜贴片电阻器 | ROYA\RES 2K F 1/16W 0402 0402WGF2001TCE | ROYALOHM厚声 | 1 | R60 | 厂家确认 |  | 0.00109 | CNY | 厚声国际贸易（昆山）有限公司深圳分公司 | 0.00109 |  |  | 56 | 10000 | 10000
| 10100017679 | 厚膜贴片电阻器 | HKR\RES 2K F 1/16W 0402 RCT022KFLF | 香港电阻 | 1 | R60 | 厂家确认 |  | 0.00098 | CNY | 恒辉电阻（益阳）有限公司 | 0.00098 | 0.00098 |  | 42 | 10000 | 10000 | 最小值
52 | 新物料 | 压敏 | RV-MYN15-561K-带护套-JC | 松田 | 1 | RV1 |  |  | #N/A | #N/A | #N/A | 0.31 | 0.31 | FNR14C561KB2T16PN2YNN | #N/A | #N/A | #N/A | 最小值
| 10100030065 | 压敏 | TD\VAR 560VDC 6000A 17.5*7.6 F=7.5 CQC;UL;VDE 外弯编带 黑热缩管(高低温循环500次) MYN15-561K-TRP3Y1F2H | 成都铁达 | 1 | RV1 | 厂家确认 |  | 0.47 | CNY | 成都铁达电子股份有限公司 | 0.47 |  |  | 15 | 400 | 1600
53 | 10140012358 | 贴片整流二极管 | JSCJ\RECT SMAG 1A/1000V GS1MA | 长电 | 3 | V1, V2, V4 |  |  | 0.033 | CNY | 东莞市意中半导体有限公司 | 0.033 | 0.099 |  | 60 | 5000 | 5000 | 最小值
| 10140003381 | 贴片整流二极管 | LRC\RECT DO-214AC 1A/1000V FM407 | 乐山无线电 | 3 | V1, V2, V4 | 厂家确认 |  | 0.0336 | CNY | 深圳南丰电子股份有限公司 | 0.0336 |  |  | 70 | 7500 | 7500
| 10140002743 | 贴片整流二极管 | MCC\RECT SMA 1A/1000V GS1M-L-TP | MCC | 3 | V1, V2, V4 | 厂家确认 |  | 0.04 | CNY | 深圳市驰顺科技有限公司 | 0.04 |  |  | 90 | 7500 | 7500
| 10140000397 | 贴片整流二极管 | PANJ\RECT SMA(DO-214AC) 1A/1000V GS1M | 强茂 | 3 | V1, V2, V4 | 厂家确认 |  | 0.075 | CNY | 深圳市合信昌科技有限公司 | 0.075 |  |  | 70 | 1800 | 1800
54 | 10140009195 | 贴片快恢复二极管 | PANJ\Diode Fast DO-214AC 1A 600V 35ns ES1J_R1_00001 | 强茂 | 1 | V8 | 厂家确认 |  | 0.1105 | CNY | 深圳市铭祥达电子有限公司 | 0.1105 |  |  | 98 | 1800 | 7200
| 10140013896 | 贴片快恢复二极管 | JSCJ\Diode Fast DO-214AC(SMAG) 1A 600V 35ns ES1J | 长晶 | 1 | V8 |  |  | 0.058 | CNY | 深圳翰世宇科技有限公司 | 0.058 | 0.058 |  | 56 | 5000 | 5000 | 最小值
55 | 10140006310 | 贴片NPN三极管(内置电阻) | JSCJ\Transistor SOT-23 0.1A 50V R1=4K7 R2=4K7 DTC143ECA | 长晶 | 2 | V3, V5 |  |  | 0.048 | CNY | 深圳翰世宇科技有限公司 | 0.048 |  |  | 56 | 3000 | 3000
| 10140002123 | 贴片NPN三极管(内置电阻) | LRC\Transistor SOT-23 0.1A 50V R1=4K7 R2=4K7 LMUN2232LT1G | LRC乐山无线电 | 2 | V3, V5 | 厂家确认 |  | 0.0345 | CNY | 利尔达科技集团股份有限公司 | 0.0345 | 0.069 |  | 56 | 3000 | 3000 | 最小值
57 | 10140014223 | 贴片稳压二极管 | JSCJ\Diode ZEN SMAG 20V 5% 1W 1SMA4747A | 长晶、MCC、LRC、强茂 | 1 | V13 | 厂家确认 |  | 0.195 | CNY | 深圳翰世宇科技有限公司 | 0.195 | 0.195 |  | 56 | 5000 | 5000 | 最小值
58 | 1023 | FPC连接器卧式 | AFA10-S04LCC-00，FPC-SMD_4P-P1.00-L2.9-W6.0 | JS(钜硕电子) | 1 | X2 |  |  | #N/A | #N/A | #N/A | 0.483 | 0.483 |  | 15 | 1500 | 1500 | 最小值
36.9502

## 010-lin
对应技术条件序号 |  | 物件编号 | 物料名称 | 物料短描述 | 厂家 | 数量 | 位号 | 备注 | 规格 | 系统价格 | 币别 | 供应商名称 | 含税单价 | 含税总价 | 备注 | 系统LT | MPQ | MOQ | 最小值
1 | 1 | 1015 | IPM | QMP05M50BTX M3 | 琴芯微 | 1 | A1 | 国创 |  | #N/A | #N/A | #N/A | 5.89 | 5.89 |  | #N/A | #N/A | #N/A | 最小值
2 | 2 | 1015 | 贴片光耦 | QX817C-CUH-S/SOP-4-2.54mm | 群芯微 | 2 | B1, B2 | 国创 |  | #N/A | #N/A | #N/A | 0.14 | 0.28 |  | #N/A | #N/A | #N/A | 最小值
3 | 3 | 新物料 | 整流桥 | DB307S，DBS_L8.4-W6.4-P5.10-LS10.2-TL | 乐山希尔 | 1 | BD1 | 国创 |  | #N/A | #N/A | #N/A | 0.3 | 0.3 |  | #N/A | #N/A | #N/A | 最小值
4 | 4 | 10110006771 | 贴片电容器 | YAGEO\CAP Cer 100nF K X7R 50VDC 0402 CC0402KRX7R9BB104 | YAGEO(国巨,PHYCOMP) | 22 | C1, C3, C5, C58, C59, C60，C14, C17, C18, C19, C21, C23, C24, C29, C51, C52, C53, C61, C62, C63, C64, C66 |  |  | 0.00495 | CNY | 深圳市奥特高科电子有限公司 | 0.00495 |  |  | 56 | 10,000.000 | 10,000.000
5 | 5 | 10110008257 | 贴片陶瓷电容器 | WALS\CAP Cer 100nF K X7R 50VDC 0402 0402B104K500CT | WALSIN(华科,汇桥) | 22 | C1, C3, C5, C58, C59, C60，C14, C17, C18, C19, C21, C23, C24, C29, C51, C52, C53, C61, C62, C63, C64, C66 | 厂家确认 |  | 0.0046 | CNY | 深圳市兴鸿宇科技有限公司 | 0.0046 |  |  | 56 | 10,000.000 | 10,000.000
| 6 | 10110008724 | 贴片陶瓷电容器 | FH\CAP Cer 100nF K X7R 50VDC 0402 0402B104K500NT | 风华 | 22 | C1, C3, C5, C58, C59, C60，C14, C17, C18, C19, C21, C23, C24, C29, C51, C52, C53, C61, C62, C63, C64, C66 |  |  | 0.0041 | CNY | 广东顺德集财电子有限公司 | 0.0041 |  |  | 56 | 10,000.000 | 10,000.000
| 7 | 10110016349 | 贴片陶瓷电容器 | SH3\CAP Cer 100nF K X7R 50VDC 0402 TCC0402X7R104K500AT | 三环 | 22 | C1, C3, C5, C58, C59, C60，C14, C17, C18, C19, C21, C23, C24, C29, C51, C52, C53, C61, C62, C63, C64, C66 | 厂家确认 |  | 0.00409 | CNY | 广东顺德集财电子有限公司 | 0.00409 | 0.08998 |  | 56 | 10,000.000 | 10,000.000 | 最小值
| 8 | 新物料 | 电解电容 | 100uF/450V（D18*L25），CAP_EC_R9_D7.5，2000H | 中钰、中元、丰宾、江浩、艾华 | 2 | C11, C43 | 厂家确认 |  | #N/A | #N/A | #N/A | 2.2374 | 4.4748 |  | #N/A | #N/A | #N/A | 最小值
6 | 9 | 新物料 | 贴片电解电容 | 100uF/16V，BD6.3-L6.6-W6.6-LS7.2-FD，2000H | 中钰、中元、丰宾、江浩、艾华 | 1 | C13 | 厂家确认 |  | #N/A | #N/A | #N/A | 0.17515 | 0.17515 |  | #N/A | #N/A | #N/A | 最小值
7 | 10 | 新物料 | 贴片电解电容 | 220uf/25V，SMD_BD5.0-L5.3-W5.3-FD，2000H | 中钰、中元、丰宾、江浩、艾华 | 1 | C16 | 厂家确认 |  | #N/A | #N/A | #N/A | 0.49155 | 0.49155 |  | #N/A | #N/A | #N/A | 最小值
| 11 | 新物料 | 贴片电容 | 0805-10UF-35V-X6S | 三环、风华、华科、国巨 | 4 | C2, C4, C6, C41 | 厂家确认 |  | #N/A | #N/A | #N/A | 0.188 | 0.752 | 三环匹配报价型号TCC0805X6S106K350FT | #N/A | #N/A | #N/A | 最小值
| 12 | 10110010638 | 贴片陶瓷电容器 | SAMS\CAP Cer 2.2nF K X7R 50VDC 0402 CL05B222KB5NNNC | SAMSUNG三星 | 3 | C20, C22, C26 | 厂家确认 |  | 0.00737 | CNY | 深圳市宏昌鑫科技有限责任公司 | 0.00737 |  |  | 140 | 10,000.000 | 10,000.000
8 | 13 | 10110008993 | 贴片陶瓷电容器 | WALS\CAP Cer 2.2nF K X7R 50VDC 0402 0402B222K500CT | WALSIN(华科,汇桥) | 3 | C20, C22, C26 | 厂家确认 |  | 0.00305 | CNY | 东莞华科电子有限公司 | 0.00305 |  |  | 70 | 10,000.000 | 1,000.000
9 | 14 | 10110016198 | 贴片陶瓷电容器 | YAGEO\CAP Cer 2.2nF K X7R 50VDC 0402 CC0402KRX7R9BB222 | YAGEO(国巨,PHYCOMP) | 3 | C20, C22, C26 |  |  | 0.0023 | CNY | 深圳市奥特高科电子有限公司 | 0.0023 |  |  | 56 | 10,000.000 | 10,000.000
10 | 15 | 10110008742 | 贴片陶瓷电容器 | FH\CAP Cer 2.2nF K X7R 50VDC 0402 0402B222K500NT | 风华 | 3 | C20, C22, C26 |  |  | 0.00219 | CNY | 广东风华高新科技股份有限公司 | 0.00219 |  |  | 42 | 10,000.000 | 10,000.000
11 | 16 | 10110015893 | 贴片陶瓷电容器 | SH3\CAP Cer 2.2nF K X7R 50VDC 0402 TCC0402X7R222K500AT | 三环 | 3 | C20, C22, C26 | 厂家确认 |  | 0.00186 | CNY | 潮州三环（集团）股份有限公司 | 0.00186 | 0.00558 |  | 56 | 10,000.000 | 10,000.000 | 最小值
12 | 17 | 10110003897 | 贴片电容器 | YAGEO\CAP Cer 10nF K X7R 50VDC 0402 CC0402KRX7R9BB103 | YAGEO(国巨,PHYCOMP) | 3 | C25, C46, C50 |  |  | 0.0022 | CNY | 深圳市奥特高科电子有限公司 | 0.0022 |  |  | 56 | 10,000.000 | 10,000.000
13 | 18 | 10110007139 | 贴片陶瓷电容器 | SAMS\CAP Cer 10nF K X7R 50VDC 0402 CL05B103KB5NNNC | SAMSUNG三星 | 3 | C25, C46, C50 | 厂家确认 |  | 0.0022 | CNY | 深圳市天河星供应链有限公司 | 0.0022 |  |  | 56 | 10,000.000 | 1,000.000
| 19 | 10110008729 | 贴片陶瓷电容器 | FH\CAP Cer 10nF K X7R 50VDC 0402 0402B103K500NT | 风华 | 3 | C25, C46, C50 |  |  | 0.0021 | CNY | 广东风华高新科技股份有限公司 | 0.0021 |  |  | 56 | 10,000.000 | 10,000.000
| 20 | 10110004676 | 贴片电容器 | WALS\CAP Cer 10nF K X7R 50VDC 0402 0402B103K500CT | WALSIN(华科,汇桥) | 3 | C25, C46, C50 | 厂家确认 |  | 0.00198 | CNY | 东莞华科电子有限公司 | 0.00198 |  |  | 56 | 10,000.000 | 10,000.000
| 21 | 10110011269 | 贴片电容器 | SH3\CAP Cer 10nF K X7R 50VDC 0402 TCC0402X7R103K500AT | 三环 | 3 | C25, C46, C50 | 厂家确认 |  | 0.00185 | CNY | 潮州三环（集团）股份有限公司 | 0.00185 | 0.00555 |  | 56 | 10,000.000 | 10,000.000 | 最小值
| 22 | 10110007822 | 贴片陶瓷电容器 | SAMS\CAP Cer 1nF K X7R 50VDC 0402 CL05B102KB5NNNC | SAMSUNG三星 | 4 | C27, C28, C34, C35 | 厂家确认 |  | 0.0024 | CNY | 广东顺德集财电子有限公司 | 0.0024 |  |  | 56 | 10,000.000 | 10,000.000
14 | 23 | 10110003896 | 贴片电容器 | YAGEO\CAP Cer 1nF K X7R 50VDC 0402 CC0402KRX7R9BB102 | YAGEO(国巨,PHYCOMP) | 4 | C27, C28, C34, C35 |  |  | 0.0023 | CNY | 深圳市奥特高科电子有限公司 | 0.0023 |  |  | 56 | 10,000.000 | 10,000.000
| 24 | 10110008734 | 贴片陶瓷电容器 | FH\CAP Cer 1nF K X7R 50VDC 0402 0402B102K500NT | 风华 | 4 | C27, C28, C34, C35 |  |  | 0.0021 | CNY | 广东风华高新科技股份有限公司 | 0.0021 |  |  | 56 | 10,000.000 | 10,000.000
| 25 | 10110005817 | 贴片电容器 | WALS\CAP Cer 1nF K X7R 50VDC 0402 0402B102K500CT | WALSIN(华科,汇桥) | 4 | C27, C28, C34, C35 | 厂家确认 |  | 0.00198 | CNY | 东莞华科电子有限公司 | 0.00198 |  |  | 56 | 10,000.000 | 10,000.000
| 26 | 10110012149 | 贴片陶瓷电容器 | SH3\CAP Cer 1nF K X7R 50VDC 0402 TCC0402X7R102K500AT | 三环 | 4 | C27, C28, C34, C35 | 厂家确认 |  | 0.00185 | CNY | 潮州三环（集团）股份有限公司 | 0.00185 | 0.0074 |  | 56 | 10,000.000 | 10,000.000 | 最小值
| 27 | 10110007154 | 贴片陶瓷电容器 | YAGEO\CAP Cer 10uF K X7R 16VDC 0603 CC0603KRX7R7BB106 | YAGEO(国巨,PHYCOMP)、三环、风华、华科、国巨 | 2 | C30, C33 | 厂家确认 |  | #N/A | #N/A | #N/A | 0.236 | 0.472 | 不生产X7R，无法报价，研发推荐型号MURA\CAP Cer 10uF K X7R 10VDC 0603 GRM188Z71A106KA73D--报价0.236含税， | #N/A | #N/A | #N/A | 最小值
15 | 28 | 10110009749 | 贴片电容器 | SAMS\CAP Cer 100pF K X7R 50VDC 0402 CL05B101KB5NNNC | SAMSUNG三星 | 4 | C31, C32, C54, C57 |  |  | 0.00955 | CNY | 深圳市欧亚达电子有限公司 | 0.00955 |  |  | 84 | 10,000.000 | 10,000.000
| 29 | 10110005377 | 贴片电容器 | WALS\CAP Cer 100pF K X7R 50VDC 0402 0402B101K500CT | WALSIN(华科,汇桥) | 4 | C31, C32, C54, C57 |  |  | 0.00298 | CNY | 深圳市巨新科电子有限公司 | 0.00298 |  |  | 90 | 10,000.000 | 10,000.000
| 30 | 10110005378 | 贴片电容器 | YAGEO\CAP Cer 100pF K X7R 50VDC 0402 CC0402KRX7R9BB101 | YAGEO(国巨,PHYCOMP) | 4 | C31, C32, C54, C57 |  |  | 0.0024 | CNY | 深圳市吉利通电子有限公司 | 0.0024 |  |  | 168 | 10,000.000 | 10,000.000
| 31 | 10110008726 | 贴片陶瓷电容器 | FH\CAP Cer 100pF K X7R 50VDC 0402 0402B101K500NT | 风华 | 4 | C31, C32, C54, C57 |  |  | 0.0022 | CNY | 深圳市天河星供应链有限公司 | 0.0022 |  |  | 56 | 10,000.000 | 10,000.000
| 32 | 10110012147 | 贴片陶瓷电容器 | SH3\CAP Cer 100pF K X7R 50VDC 0402 TCC0402X7R101K500AT | 三环 | 4 | C31, C32, C54, C57 |  |  | 0.00195 | CNY | 潮州三环（集团）股份有限公司 | 0.00195 | 0.0078 |  | 56 | 10,000.000 | 10,000.000 | 最小值
16 | 33 | 10110020767 | 贴片陶瓷电容器 | YAGEO\CAP Cer 1uF K X7R 10VDC 0402 CC0402KRX7R6BB105 | YAGEO(国巨,PHYCOMP) | 2 | C45，C49 |  |  | 0.0554 | CNY | 广东顺德集财电子有限公司 | 0.0554 |  |  | 84 | 10,000.000 | 10,000.000
17 | 34 | 10110027253 | 贴片陶瓷电容器 | FH\CAP Cer 1uF K X7R 10VDC 0402 -55℃~125℃ 0402B105K100NT | FH(风华)、三环、华科 | 2 | C45，C49 | 厂家确认 |  | 0.016 | CNY | 广东风华高新科技股份有限公司 | 0.016 | 0.032 |  | 42 | 10,000.000 | 10,000.000 | 最小值
| 35 | 10110016965 | 贴片陶瓷电容器 | WALS\CAP Cer 100nF K X7R 100VDC 0603 0603B104K101CT | WALSIN(华科,汇桥) | 1 | C55 | 厂家确认 |  | 0.01695 | CNY | 深圳市巨新科电子有限公司 | 0.01695 |  |  | 90 | 4,000.000 | 4,000.000
| 36 | 10110016977 | 贴片陶瓷电容器 | YAGEO\CAP Cer 100nF K X7R 100VDC 0603 CC0603KRX7R0BB104 | YAGEO(国巨,PHYCOMP) | 1 | C55 |  |  | 0.0102 | CNY | 广东顺德集财电子有限公司 | 0.0102 |  |  | 56 | 4,000.000 | 4,000.000
| 37 | 10110016988 | 贴片陶瓷电容器 | FH\CAP Cer 100nF K X7R 100VDC 0603 0603B104K101NT | 风华、三环 | 1 | C55 | 厂家确认 |  | 0.0093 | CNY | 广东风华高新科技股份有限公司 | 0.0093 | 0.0093 |  | 56 | 4,000.000 | 4,000.000 | 最小值
| 38 | 10110018934 | 贴片陶瓷电容器 | YAGEO\CAP Cer 220pF K X7R 100VDC 0402 CC0402KRX7R0BB221 | YAGEO(国巨,PHYCOMP)、三环、风华 | 1 | C56 | 厂家确认 |  | 0.013 | CNY | 深圳市超利维实业有限公司 | 0.013 |  |  | 112 | 10,000.000 | 10,000.000
18、19 | 39 | 10110018933 | 贴片陶瓷电容器 | WALS\CAP Cer 220pF K X7R 100VDC 0402 0402B221K101CT | WALSIN(华科,汇桥) | 1 | C56 | 厂家确认 |  | 0.00791 | CNY | 东莞华科电子有限公司 | 0.00791 | 0.00791 |  | 84 | 10,000.000 | 10,000.000 | 最小值
| 40 | 新物料 | Y1安规圆片电容器 | Y1 2.2nF M Y5U 250VAC 9*4.5 F=7.5 编带 | 松田 | 1 | C65 |  |  | #N/A | #N/A | #N/A | 0.145 |  |  | #N/A | #N/A | #N/A
20 | 41 | 10110019208 | Y1安规圆片电容器 | WALS\CAP Y1 2.2nF M Y5U 250VAC 9*4.5 F=7.5 编带 UL YU0AH222M080XAFD7T | WALSIN(华科,汇桥)、同皓 | 1 | C65 | 厂家确认 |  | 0.1243 | CNY | 东莞华科电子有限公司 | 0.1243 | 0.1243 |  | 56 | 10,000.000 | 1,000.000 | 最小值
| 42 | 10110009071 | 贴片陶瓷电容器 | WALS\CAP Cer 4.7uF K X7R 50VDC 0805 0805B475K500CT | WALSIN(华科,汇桥) | 1 | C7 | 厂家确认 |  | 0.16964 | CNY | 东莞华科电子有限公司 | 0.16964 |  |  | 84 | 3,000.000 | 3,000.000
21 | 43 | 10110008934 | 贴片陶瓷电容器 | FH\CAP Cer 4.7uF K X7R 50VDC 0805 0805B475K500NT | 风华 | 1 | C7 |  |  | 0.098 | CNY | 广东顺德集财电子有限公司 | 0.098 |  |  | 56 | 2,000.000 | 2,000.000
| 44 | 10110024666 | 贴片陶瓷电容器 | SH3\CAP Cer 4.7uF K X7R 50VDC 0805 TCC0805X7R475K500FT | CCTC(三环) | 1 | C7 | 厂家确认 |  | 0.067 | CNY | 深圳市阳和通电子有限公司 | 0.067 | 0.067 |  | 56 | 2,000.000 | 2,000.000 | 最小值
| 45 | 新物料 | 贴片安规电容 | Y2-1nF-250V，C1812 | 松田、三环、风华、华科、国巨 | 3 | C8, C15，C12 | 厂家确认 |  | #N/A | #N/A | #N/A | 0.7345 | 2.2035 | 华科报价型号 S243B102K502CT | #N/A | #N/A | #N/A | 最小值
22 | 46 | 10110014746 | X2安规薄膜电容器 | STE\X2 RADB10 220N K 275VAC 编带_13*6*12 VDE UL CQC 黄壳_X2P2224KN5B0130120060ES0 | 松田 | 2 | C9, C10 |  |  | 0.23312 | CNY | 汕头保税区松田电子科技有限公司 | 0.23312 | 0.46624 |  | 28 | 1,000.000 | 1,000.000 | 最小值
| 47 | 1014 | 静电和浪涌保护(TVS/ESD) | ESD5682E24 | 韦尔 | 1 | D1 | 国创 |  | #N/A | #N/A | #N/A | 0.1 | 0.1 |  | #N/A | #N/A | #N/A | 最小值
23 | 48 | 10190002307 | 方型塑壳保险丝 | LITT\FUSE 3.15A250VAC 8.5*4*8 F=5.08 编带 ,CCC,VDE,PSE,UL 39213150000 | LITTELFUSE(力特) | 1 | F1 |  |  | 0.155 | CNY | 青岛宝融电子有限公司 | 0.155 |  |  | 112 | 1,400.000 | 1,400.000
24 | 49 | 新物料 | 熔断器 | 2010T3.15A250V/T3.15A/250V，FUSE_L8.5_W4_D5.08 | 华德 | 1 | F1 |  |  | #N/A | #N/A | #N/A | 0.1009 |  |  | #N/A | #N/A | #N/A
| 50 | 10190001176 | 方型塑壳保险丝 | BETT\FUSE 3.15A 250VAC 慢断 8.3*4.1*7.6 F=5.08 CCC;UL;VDE 编带 9321315278 | 贝特 | 1 | F1 |  |  | 0.095 | CNY | 东莞市贝特电子科技股份有限公司 | 0.095 |  |  | 21 | 1,000.000 | 1,000.000
| 51 | 10190000675 | 方型塑壳保险丝 | HOLLY\FUSE 3.15A 250VAC 慢断 8.5*4*7.2 F=5 CCC;UL;VDE 5ET-032HA | HOLLY(HOLLYLAND宁利) | 1 | F1 |  |  | 0.083 | CNY | 好利来（厦门）电路保护科技有限公司 | 0.083 | 0.083 |  | 45 | 1,000.000 | 1,000.000 | 最小值
| 52 | 新物料 | 功率继电器 | 10A 250VAC SPST VDE,UL,CQC HF32F-G-012-HS防爆 | 厦门宏发电声HONGFA | 2 | K1, K2 | 国创 |  | #N/A | #N/A | #N/A | 1.62 | 3.24 |  | #N/A | #N/A | #N/A | 最小值
25 | 53 | 10120003513 | 贴片功率电感器 | WE\IND 1mH M 0.48A 8*8*6.5 74404086102 | Würth Elektronik | 1 | L1 | 厂家确认 |  | 1.52 | CNY | 伍尔特(天津)电子有限公司 | 1.52 |  |  | 70 | 2,800.000 | 700.000
26 | 54 | 10120009551 | 贴片功率电感器 | YHCX\IND 1mH M 0.5A 8*8*6.5 NR8065-102M | YHCX(银河创新) | 1 | L1 | 厂家确认 |  | #N/A | #N/A | #N/A | 0.64 |  |  | #N/A | #N/A | #N/A
| 55 | 10120003563 | 贴片功率电感器 | 3L\IND 1mH M 0.48A 8.09*7.97*6.35 SNR8065-102M? | 3L | 1 | L1 | 厂家确认 |  | 0.6176 | CNY | 武汉三乐益电子有限公司 | 0.6176 |  |  | 50 | 700.000 | 700.000
| 56 | 新物料 | 贴片电感 | 1mH/500mA，IND-SMD_L8.0-W8.0 | 菲尔泰克 | 1 | L1 |  |  | #N/A | #N/A | #N/A | 0.5 | 0.5 | 估价 | #N/A | #N/A | #N/A | 最小值
| 57 | 新物料 | 共模电感 | SQ15C-1R5F200VA | 菲尔泰科 | 1 | L2 | 国创 |  | #N/A | #N/A | #N/A | 1.5855 | 1.5855 | 加5%代购费 | #N/A | #N/A | #N/A | 最小值
27 | 58 | 新物料 | 电抗器 | R0209ND-10mH-2A | 菲尔泰科 | 1 | L3 | 国创 |  | #N/A | #N/A | #N/A | 5.25 | 5.25 | 加5%代购费 | #N/A | #N/A | #N/A | 最小值
28 | 59 | 10160006989 | 贴片方顶可见光LED | REFO\LED 0603 红光 无色 透明 高亮 RF-OUB191TB-CE-B0-EL | 瑞丰 | 2 | LED16，V10 | 厂家确认 | 20mA | 0.0484 | CNY | 浙江瑞丰光电有限公司 | 0.0484 |  |  | 28 | 60,000.000 | 4,000.000
29、63 | 60 | 新物料 | 贴片方顶可见光LED | 2.6V~3.0V/25mA/80mW/红色色 | 裕光 | 2 | LED16，V10 |  |  | #N/A | #N/A | #N/A | 0.045 |  |  | #N/A | #N/A | #N/A
| 61 | 10160007865 | 贴片方顶可见光LED | CL\LED 0603 CL-0603R/YY-J8_红色 无色透明 超高亮 | 长利 | 2 | LED16，V10 | 厂家确认 | 30mA | 0.0275 | CNY | 广东长利光电科技有限公司 | 0.0275 | 0.055 |  | 10 | 4,000.000 | 4,000.000 | 最小值
| 62 | 1015 | ACDC | OB2237NJP/650V/250mA/SOP-7 | 昂宝 | 1 | N1 | 国创 |  | #N/A | #N/A | #N/A | 0.73 | 0.73 |  | #N/A | #N/A | #N/A | 最小值
30 | 63 | 10150011020 | 贴片集成稳压IC | SGMI\Voltage Reg TO-252-2 3.3V 1% 0.8A SGM2212-3.3XOB2G/TR | 圣邦微 | 1 | N2 | 国创 |  | 0.57 | CNY | 深圳市几度创想科技有限公司 | 0.57 | 0.57 |  | 56 | 2,500.000 | 2,500.000 | 最小值
31 | 64 | 1015 | 运放IC | SD76/TR/6V/PSRR 82/SR 8.5V/MSOP-8 | 圣邦微 | 1 | N3 | 国创 |  | #N/A | #N/A | #N/A | 0.35 | 0.35 |  | #N/A | #N/A | #N/A | 最小值
32 | 65 | 1015 | 比较器IC | SGM8774D-1XN5G/TR/40V/SOT-23-5 | 圣邦微 | 1 | N4 | 国创 |  | #N/A | #N/A | #N/A | 0.33 | 0.33 |  | #N/A | #N/A | #N/A | 最小值
33 | 66 | 1015 | EEPROM | BL24C08F-RRRC/SOT-23-5L | BL(上海贝岭)、Giantec聚辰 | 1 | N5 | 厂家确认 |  | #N/A | #N/A | #N/A | 0.22 | 0.22 |  | #N/A | #N/A | #N/A | 最小值
34 | 67 | 10150010419 | 贴片单片机 | GIVA\MCU 32bit LQFP48 GD32E230C8T6 | Gigadevice | 1 | N7 | 国创 |  | #N/A | #N/A | #N/A | 1.92 | 1.92 |  | #N/A | #N/A | #N/A | 最小值
35 | 68 | 新物料 | PCB | 157mm*93mm FR-4 CTI≥600V,绿油 白字 板厚1.6mm，1oz? | 兴海容、中信华、丰利达 | 1 | PCB | 厂家确认 | 未加工艺边 | #N/A | #N/A | #N/A | 4.5602 | 4.5602 |  | #N/A | #N/A | #N/A | 最小值
36 | 69 | 10100023938 | 厚膜贴片电阻器 | YAGEO\RES 75R F 1/4W 1206 RC1206FR-0775RL | YAGEO(国巨,PHYCOMP) | 2 | R1, R8 |  |  | 0.008 | CNY | 深圳市超利维实业有限公司 | 0.008 |  |  | 84 | 5,000.000 | 5,000.000
| 70 | 10100017076 | 厚膜贴片电阻器 | WALS\RES 75R F 1/4W 1206 WR12X75R0FTL | WALSIN(华科,汇桥) | 2 | R1, R8 | 厂家确认 |  | 0.00695 | CNY | 东莞华科电子有限公司 | 0.00695 |  |  | 70 | 5,000.000 | 5,000.000
| 71 | 10100023928 | 厚膜贴片电阻器 | ROYA\RES 75R F 1/4W 1206 1206W4F750JT5E | ROYALOHM厚声 | 2 | R1, R8 | 厂家确认 |  | 0.00678 | CNY | 厚声国际贸易（昆山）有限公司深圳分公司 | 0.00678 |  |  | 42 | 5,000.000 | 5,000.000
| 72 | 10100023933 | 厚膜贴片电阻器 | FH\RES 75R F 1/4W 1206 RS-06K75R0FT | 风华 | 2 | R1, R8 | 厂家确认 |  | 0.00637 | CNY | 广东风华高新科技股份有限公司 | 0.00637 |  |  | 56 | 5,000.000 | 5,000.000
| 73 | 10100024044 | 厚膜贴片电阻器 | HKR\RES 75R F 1/4W 1206 RCT0675RFLF | 香港电阻 | 2 | R1, R8 | 厂家确认 |  | 0.0056 | CNY | 南充溢辉电子科技有限公司 | 0.0056 | 0.0112 |  | 35 | 5,000.000 | 5,000.000 | 最小值
37 | 74 | 10100011726 | 贴片电阻器 | YAGEO\RES 5.1K F 1/16W 0402 RC0402FR-075K1L | YAGEO(国巨,PHYCOMP) | 7 | R11, R44, R47, R84, R85, R86, R87 |  |  | 0.00139 | CNY | 深圳市欧尔法电子有限公司 | 0.00139 |  |  | 56 | 10,000.000 | 10,000.000
| 75 | 10100011993 | 贴片电阻器 | FH\RES 5.1K F 1/16W 0402 RC-02K5101FT | 风华 | 7 | R11, R44, R47, R84, R85, R86, R87 | 厂家确认 |  | 0.0011 | CNY | 广东风华高新科技股份有限公司 | 0.0011 |  |  | 42 | 10,000.000 | 10,000.000
38 | 76 | 10100017738 | 厚膜贴片电阻器 | HKR\RES 5.1K F 1/16W 0402 RCT025K1FLF | 香港电阻 | 7 | R11, R44, R47, R84, R85, R86, R87 | 厂家确认 |  | 0.00098 | CNY | 恒辉电阻（益阳）有限公司 | 0.00098 | 0.00686 |  | 42 | 10,000.000 | 10,000.000 | 最小值
| 77 | 10100008075 | 厚膜贴片电阻器 | YAGEO\RES 22K F 1/16W 0402 RC0402FR-0722KL | YAGEO(国巨,PHYCOMP) | 4 | R12, R13, R25, R30 |  |  | 0.0014 | CNY | 深圳市超利维实业有限公司 | 0.0014 |  |  | 56 | 10,000.000 | 10,000.000
| 78 | 10100008069 | 厚膜贴片电阻器 | WALS\RES 22K F 1/16W 0402 WR04X2202FTL | WALSIN(华科,汇桥) | 4 | R12, R13, R25, R30 | 厂家确认 |  | 0.00117 | CNY | 东莞华科电子有限公司 | 0.00117 |  |  | 56 | 10,000.000 | 10,000.000
| 79 | 10100008057 | 厚膜贴片电阻器 | FH\RES 22K F 1/16W 0402 RC-02K2202FT | 风华 | 4 | R12, R13, R25, R30 | 厂家确认 |  | 0.0011 | CNY | 广东风华高新科技股份有限公司 | 0.0011 |  |  | 42 | 10,000.000 | 10,000.000
| 80 | 10100017335 | 厚膜贴片电阻器 | ROYA\RES 22K F 1/16W 0402 0402WGF2202TCE | ROYALOHM厚声 | 4 | R12, R13, R25, R30 | 厂家确认 |  | 0.00109 | CNY | 厚声国际贸易（昆山）有限公司深圳分公司 | 0.00109 |  |  | 42 | 10,000.000 | 10,000.000
39 | 81 | 10100017664 | 厚膜贴片电阻器 | HKR\RES 22K F 1/16W 0402 RCT0222KFLF | 香港电阻 | 4 | R12, R13, R25, R30 | 厂家确认 |  | 0.00098 | CNY | 恒辉电阻（益阳）有限公司 | 0.00098 | 0.00392 |  | 42 | 10,000.000 | 10,000.000 | 最小值
| 82 | 10100002122 | 厚膜贴片电阻器 | YAGEO\RES 1K F 1/8W 0805 RC0805FR-071KL | YAGEO(国巨,PHYCOMP) | 1 | R15 |  |  | 0.0048 | CNY | 深圳市欧尔法电子有限公司 | 0.0048 |  |  | 56 | 5,000.000 | 5,000.000
| 83 | 10100004833 | 厚膜贴片电阻器 | WALS\RES 1K F 1/8W 0805 WR08X1001FTL | WALSIN(华科,汇桥) | 1 | R15 | 厂家确认 |  | 0.00388 | CNY | 东莞华科电子有限公司 | 0.00388 |  |  | 56 | 5,000.000 | 5,000.000
40 | 84 | 10100005487 | 厚膜贴片电阻器 | ROYA\RES 1K F 1/8W 0805 0805W8F1001T5E | ROYALOHM厚声 | 1 | R15 | 厂家确认 |  | 0.0038 | CNY | 厚声国际贸易（昆山）有限公司深圳分公司 | 0.0038 |  |  | 56 | 5,000.000 | 5,000.000
| 85 | 10100002123 | 厚膜贴片电阻器 | FH\RES 1K F 1/8W 0805 RS-05K1001FT | 风华 | 1 | R15 | 厂家确认 |  | 0.00372 | CNY | 广东风华高新科技股份有限公司 | 0.00372 |  |  | 42 | 5,000.000 | 5,000.000
| 86 | 10100018109 | 厚膜贴片电阻器 | HKR\RES 1K F 1/8W 0805 RCT051KFLF | 香港电阻 | 1 | R15 | 厂家确认 |  | 0.00335 | CNY | 恒辉电阻（益阳）有限公司 | 0.00335 | 0.00335 |  | 42 | 5,000.000 | 5,000.000 | 最小值
| 87 | 新物料 | 贴片电阻 | 2512-50mR-1%-1W | 风华、华科、厚生、香港、翔胜 | 3 | R19, R21, R23 | 厂家确认 |  | #N/A | #N/A | #N/A | 0.15 | 0.45 |  | #N/A | #N/A | #N/A | 最小值
| 88 | 10100026860 | NTC热敏电阻器 | APL\NTC R(25) 5R M B(25/50) 2800K F=7.5 编带 MF72-5D11内弯编带 | 安培龙AMPRON | 1 | R2 | 厂家确认 |  | 0.25 | CNY | 深圳安培龙科技股份有限公司 | 0.25 |  |  | 28 | 5,000.000 | 500.000
41 | 89 | 新物料 | 手插热敏电阻 | MF72 5D11，M-PTC-7.5-1.0 | 松田 | 1 | R2 |  |  | #N/A | #N/A | #N/A | 0.24145 | 0.24145 |  | #N/A | #N/A | #N/A | 最小值
| 90 | 10100005703 | 贴片电阻器 | YAGEO\RES 1K F 1/16W 0402 RC0402FR-071KL | YAGEO(国巨,PHYCOMP) | 6 | R20, R22, R26, R28, R36，R81 |  |  | 0.0014 | CNY | 深圳市超利维实业有限公司 | 0.0014 |  |  | 84 | 10,000.000 | 10,000.000
| 91 | 10100006711 | 贴片电阻器 | WALS\RES 1K F 1/16W 0402 WR04X1001FTL | WALSIN(华科,汇桥) | 6 | R20, R22, R26, R28, R36，R81 | 厂家确认 |  | 0.00117 | CNY | 东莞华科电子有限公司 | 0.00117 |  |  | 56 | 10,000.000 | 10,000.000
| 92 | 10100005718 | 贴片电阻器 | FH\RES 1K F 1/16W 0402 RC-02K1001FT | 风华 | 6 | R20, R22, R26, R28, R36，R81 | 厂家确认 |  | 0.0011 | CNY | 广东风华高新科技股份有限公司 | 0.0011 |  |  | 42 | 10,000.000 | 10,000.000
| 93 | 10100013040 | 厚膜贴片电阻器 | ROYA\RES 1K F 1/16W 0402 0402WGF1001TCE | ROYALOHM厚声 | 6 | R20, R22, R26, R28, R36，R81 | 厂家确认 |  | 0.00109 | CNY | 厚声国际贸易（昆山）有限公司深圳分公司 | 0.00109 |  |  | 56 | 10,000.000 | 10,000.000
42 | 94 | 10100017642 | 厚膜贴片电阻器 | HKR\RES 1K F 1/16W 0402 RCT021KFLF | 香港电阻 | 6 | R20, R22, R26, R28, R36，R81 | 厂家确认 |  | 0.00098 | CNY | 恒辉电阻（益阳）有限公司 | 0.00098 | 0.00588 |  | 42 | 10,000.000 | 10,000.000 | 最小值
| 95 | 10100009721 | 厚膜贴片电阻器 | YAGEO\RES 11K F 1/16W 0402 RC0402FR-0711KL | YAGEO(国巨,PHYCOMP) | 2 | R24, R27 |  |  | 0.0014 | CNY | 深圳市超利维实业有限公司 | 0.0014 |  |  | 84 | 10,000.000 | 10,000.000
| 96 | 10100009722 | 厚膜贴片电阻器 | WALS\RES 11K F 1/16W 0402 WR04X1102FTL | WALSIN(华科,汇桥) | 2 | R24, R27 | 厂家确认 |  | 0.00117 | CNY | 东莞华科电子有限公司 | 0.00117 |  |  | 56 | 10,000.000 | 10,000.000
43 | 97 | 10100022516 | 厚膜贴片电阻器 | ROYA\RES 11K F 1/16W 0402 0402WGF1102TCE | ROYALOHM厚声 | 2 | R24, R27 | 厂家确认 |  | 0.00109 | CNY | 厚声国际贸易（昆山）有限公司深圳分公司 | 0.00109 |  |  | 42 | 10,000.000 | 10,000.000
| 98 | 10100019134 | 厚膜贴片电阻器 | HKR\RES 11K F 1/16W 0402 RCT0211KFLF | HKR香港电阻 | 2 | R24, R27 | 厂家确认 |  | 0.00098 | CNY | 恒辉电阻（益阳）有限公司 | 0.00098 | 0.00196 |  | 42 | 10,000.000 | 10,000.000 | 最小值
| 99 | 10100003511 | 厚膜贴片电阻器 | YAGEO\RES 47R F 1/4W 1206 RC1206FR-0747RL | YAGEO(国巨,PHYCOMP) | 2 | R3, R6 |  |  | 0.008 | CNY | 深圳市欧尔法电子有限公司 | 0.008 |  |  | 56 | 5,000.000 | 5,000.000
| 100 | 10100007174 | 厚膜贴片电阻器 | WALS\RES 47R F 1/4W 1206 WR12X47R0FTL | WALSIN(华科,汇桥) | 2 | R3, R6 | 厂家确认 |  | 0.00695 | CNY | 东莞华科电子有限公司 | 0.00695 |  |  | 56 | 5,000.000 | 5,000.000
| 101 | 10100011096 | 厚膜贴片电阻器 | ROYA\RES 47R F 1/4W 1206 1206W4F470JT5E | ROYALOHM厚声 | 2 | R3, R6 | 厂家确认 |  | 0.00678 | CNY | 厚声国际贸易（昆山）有限公司深圳分公司 | 0.00678 |  |  | 42 | 5,000.000 | 5,000.000
44 | 102 | 10100006398 | 厚膜贴片电阻器 | FH\RES 47R F 1/4W 1206 RS-06K47R0FT | 风华 | 2 | R3, R6 | 厂家确认 |  | 0.00637 | CNY | 广东风华高新科技股份有限公司 | 0.00637 |  |  | 42 | 4,000.000 | 4,000.000
| 103 | 10100017551 | 厚膜贴片电阻器 | HKR\RES 47R F 1/4W 1206 RCT0647RFLF | 香港电阻 | 2 | R3, R6 | 厂家确认 |  | 0.0056 | CNY | 南充溢辉电子科技有限公司 | 0.0056 | 0.0112 |  | 35 | 5,000.000 | 5,000.000 | 最小值
| 104 | 10100007852 | 厚膜贴片电阻器 | YAGEO\RES 300K F 1/4W 1206 RC1206FR-07300KL | YAGEO(国巨,PHYCOMP) | 3 | R31, R32, R33 |  |  | 0.008 | CNY | 深圳市欧尔法电子有限公司 | 0.008 |  |  | 70 | 5,000.000 | 5,000.000
| 105 | 10100014304 | 厚膜贴片电阻器 | WALS\RES 300K F 1/4W 1206 WR12X3003FTL | WALSIN(华科,汇桥) | 3 | R31, R32, R33 | 厂家确认 |  | 0.00695 | CNY | 东莞华科电子有限公司 | 0.00695 |  |  | 70 | 5,000.000 | 5,000.000
| 106 | 10100017206 | 厚膜贴片电阻器 | ROYA\RES 300K F 1/4W 1206 1206W4F3003T5E | ROYALOHM厚声 | 3 | R31, R32, R33 | 厂家确认 |  | 0.00678 | CNY | 厚声国际贸易（昆山）有限公司深圳分公司 | 0.00678 |  |  | 42 | 5,000.000 | 5,000.000
45 | 107 | 10100026554 | 厚膜贴片电阻器 | FH\RES 300K F 1/4W 1206 RS-06K3003FT | 风华 | 3 | R31, R32, R33 | 厂家确认 |  | 0.0065 | CNY | 广东风华高新科技股份有限公司 | 0.0065 |  |  | 42 | 5,000.000 | 5,000.000
46 | 108 | 10100017511 | 厚膜贴片电阻器 | HKR\RES 300K F 1/4W 1206 RCT06300KFLF | 香港电阻 | 3 | R31, R32, R33 | 厂家确认 |  | 0.0056 | CNY | 恒辉电阻（益阳）有限公司 | 0.0056 | 0.0168 |  | 42 | 5,000.000 | 5,000.000 | 最小值
| 109 | 10100008830 | 厚膜贴片电阻器 | YAGEO\RES 9.1K F 1/16W 0402 RC0402FR-079K1L | YAGEO(国巨,PHYCOMP) | 2 | R34, R35 |  |  | 0.00139 | CNY | 深圳市欧尔法电子有限公司 | 0.00139 |  |  | 56 | 10,000.000 | 10,000.000
| 110 | 10100008827 | 厚膜贴片电阻器 | WALS\RES 9.1K F 1/16W 0402 WR04X9101FTL | WALSIN(华科,汇桥) | 2 | R34, R35 | 厂家确认 |  | 0.00117 | CNY | 东莞华科电子有限公司 | 0.00117 |  |  | 56 | 10,000.000 | 10,000.000
| 111 | 10100011996 | 厚膜贴片电阻器 | FH\RES 9.1K F 1/16W 0402 RC-02K9101FT | 风华 | 2 | R34, R35 | 厂家确认 |  | 0.0011 | CNY | 广东风华高新科技股份有限公司 | 0.0011 |  |  | 42 | 10,000.000 | 10,000.000
| 112 | 10100011886 | 厚膜贴片电阻器 | ROYA\RES 9.1K F 1/16W 0402 0402WGF9101TCE | ROYALOHM厚声 | 2 | R34, R35 | 厂家确认 |  | 0.00109 | CNY | 厚声国际贸易（昆山）有限公司深圳分公司 | 0.00109 |  |  | 56 | 10,000.000 | 10,000.000
47 | 113 | 10100017764 | 厚膜贴片电阻器 | HKR\RES 9.1K F 1/16W 0402 RCT029K1FLF | 香港电阻 | 2 | R34, R35 | 厂家确认 |  | 0.00098 | CNY | 恒辉电阻（益阳）有限公司 | 0.00098 | 0.00196 |  | 42 | 10,000.000 | 10,000.000 | 最小值
| 114 | 10100010045 | 贴片电阻器 | WALS\RES 10K F 1/16W 0402 WR04X1002FTL | WALSIN(华科,汇桥) | 5 | R37, R67, R68，R76, R78 | 厂家确认 |  | 0.00117 | CNY | 东莞华科电子有限公司 | 0.00117 |  |  | 56 | 10,000.000 | 10,000.000
| 115 | 10100005795 | 贴片电阻器 | FH\RES 10K F 1/16W 0402 RC-02K1002FT | 风华 | 5 | R37, R67, R68，R76, R78 | 厂家确认 |  | 0.0011 | CNY | 广东风华高新科技股份有限公司 | 0.0011 |  |  | 42 | 10,000.000 | 10,000.000
| 116 | 10100009838 | 贴片电阻器 | ROYA\RES 10K F 1/16W 0402 0402WGF1002TCE | ROYALOHM厚声 | 5 | R37, R67, R68，R76, R78 | 厂家确认 |  | 0.00109 | CNY | 厚声国际贸易（昆山）有限公司深圳分公司 | 0.00109 |  |  | 56 | 10,000.000 | 10,000.000
48 | 117 | 10100017618 | 厚膜贴片电阻器 | HKR\RES 10K F 1/16W 0402 RCT0210KFLF | 香港电阻 | 5 | R37, R67, R68，R76, R78 | 厂家确认 |  | 0.00098 | CNY | 恒辉电阻（益阳）有限公司 | 0.00098 | 0.0049 |  | 42 | 10,000.000 | 10,000.000 | 最小值
| 118 | 10100003500 | 厚膜贴片电阻器 | YAGEO\RES 4.7K F 1/10W 0603 RC0603FR-074K7L | YAGEO(国巨,PHYCOMP) | 1 | R38 |  |  | 0.0026 | CNY | 深圳市超利维实业有限公司 | 0.0026 |  |  | 56 | 5,000.000 | 5,000.000
| 119 | 10100006845 | 厚膜贴片电阻器 | WALS\RES 4.7K F 1/10W 0603 WR06X4701FTL | WALSIN(华科,汇桥) | 1 | R38 | 厂家确认 |  | 0.00222 | CNY | 东莞华科电子有限公司 | 0.00222 |  |  | 56 | 5,000.000 | 5,000.000
| 120 | 10100011090 | 厚膜贴片电阻器 | ROYA\RES 4.7K F 1/10W 0603 0603WAF4701T5E | ROYALOHM厚声 | 1 | R38 | 厂家确认 |  | 0.0021 | CNY | 厚声国际贸易（昆山）有限公司深圳分公司 | 0.0021 |  |  | 56 | 5,000.000 | 5,000.000
| 121 | 10100006507 | 厚膜贴片电阻器 | FH\RES 4.7K F 1/10W 0603 RS-03K4701FT | 风华 | 1 | R38 | 厂家确认 |  | 0.00208 | CNY | 广东风华高新科技股份有限公司 | 0.00208 |  |  | 42 | 5,000.000 | 5,000.000
49 | 122 | 10100017970 | 厚膜贴片电阻器 | HKR\RES 4.7K F 1/10W 0603 RCT034K7FLF | 香港电阻 | 1 | R38 | 厂家确认 |  | 0.00185 | CNY | 恒辉电阻（益阳）有限公司 | 0.00185 | 0.00185 |  | 42 | 5,000.000 | 5,000.000 | 最小值
| 123 | 10100009843 | 厚膜贴片电阻器 | YAGEO\RES 5.6K F 1/16W 0402 RC0402FR-075K6L | YAGEO(国巨,PHYCOMP) | 1 | R39 |  |  | 0.0014 | CNY | 深圳市超利维实业有限公司 | 0.0014 |  |  | 84 | 10,000.000 | 10,000.000
| 124 | 10100011343 | 厚膜贴片电阻器 | WALS\RES 5.6K F 1/16W 0402 WR04X5601FTL | WALSIN(华科,汇桥) | 1 | R39 | 厂家确认 |  | 0.00117 | CNY | 东莞华科电子有限公司 | 0.00117 |  |  | 56 | 10,000.000 | 10,000.000
| 125 | 10100011621 | 厚膜贴片电阻器 | FH\RES 5.6K F 1/16W 0402 RC-02K5601FT | 风华 | 1 | R39 | 厂家确认 |  | 0.0011 | CNY | 广东风华高新科技股份有限公司 | 0.0011 |  |  | 45 | 10,000.000 | 10,000.000
| 126 | 10100015676 | 厚膜贴片电阻器 | ROYA\RES 5.6K F 1/16W 0402 0402WGF5601TCE | ROYALOHM厚声 | 1 | R39 | 厂家确认 |  | 0.00109 | CNY | 厚声国际贸易（昆山）有限公司深圳分公司 | 0.00109 |  |  | 42 | 10,000.000 | 10,000.000
50 | 127 | 10100017741 | 厚膜贴片电阻器 | HKR\RES 5.6K F 1/16W 0402 RCT025K6FLF | 香港电阻 | 1 | R39 | 厂家确认 |  | 0.00098 | CNY | 恒辉电阻（益阳）有限公司 | 0.00098 | 0.00098 |  | 42 | 10,000.000 | 10,000.000 | 最小值
| 128 | 新物料 | 厚膜贴片电阻器 | 0R F 1/10W 0603 | 华科、厚生、香港、翔胜 | 1 | R4 | 厂家确认 |  | #N/A | #N/A | #N/A | 0.0021 |  |  | #N/A | #N/A | #N/A
| 129 | 10100008776 | 厚膜贴片电阻器 | FH\RES 0R R<10mR 1/10W 0603 1A RS-03000FT | 风华 | 1 | R4 | 厂家确认 |  | 0.00208 | CNY | 广东风华高新科技股份有限公司 | 0.00208 |  |  | 42 | 5,000.000 | 5,000.000
| 130 | 10100024100 | 厚膜贴片电阻器 | FH\RES 0R R<10mR 1/10W 0603 1A RS-03000FT | 风华 | 1 | R4 | 厂家确认 |  | 0.00208 | CNY | 广东风华高新科技股份有限公司 | 0.00208 | 0.00208 |  | 42 | 5,000.000 | 5,000.000 | 最小值
51 | 131 | 10100022846 | 厚膜贴片电阻器 | YAGEO\RES 6.2K F 1/16W 0402 RC0402FR-076K2L | YAGEO(国巨,PHYCOMP) | 1 | R40 |  |  | 0.0014 | CNY | 深圳市超利维实业有限公司 | 0.0014 |  |  | 84 | 10,000.000 | 10,000.000
| 132 | 10100022852 | 厚膜贴片电阻器 | WALS\RES 6.2K F 1/16W 0402 WR04X6201FTL | WALSIN(华科,汇桥) | 1 | R40 | 厂家确认 |  | 0.00117 | CNY | 东莞华科电子有限公司 | 0.00117 |  |  | 56 | 10,000.000 | 10,000.000
| 133 | 10100022860 | 厚膜贴片电阻器 | FH\RES 6.2K F 1/16W 0402 RC-02K6201FT | 风华 | 1 | R40 | 厂家确认 |  | 0.0011 | CNY | 广东风华高新科技股份有限公司 | 0.0011 |  |  | 42 | 10,000.000 | 10,000.000
| 134 | 10100022856 | 厚膜贴片电阻器 | ROYA\RES 6.2K F 1/16W 0402 0402WGF6201TCE | ROYALOHM厚声 | 1 | R40 | 厂家确认 |  | 0.00109 | CNY | 厚声国际贸易（昆山）有限公司深圳分公司 | 0.00109 | 0.00109 |  | 42 | 10,000.000 | 10,000.000 | 最小值
| 135 | 10100014263 | 厚膜贴片电阻器 | YAGEO\RES 390R F 1/16W 0402 RC0402FR-07390RL | YAGEO(国巨,PHYCOMP) | 2 | R48, R49 |  |  | 0.0014 | CNY | 深圳市超利维实业有限公司 | 0.0014 |  |  | 56 | 10,000.000 | 10,000.000
52 | 136 | 10100008807 | 厚膜贴片电阻器 | WALS\RES 390R F 1/16W 0402 WR04X3900FTL | WALSIN(华科,汇桥) | 2 | R48, R49 | 厂家确认 |  | 0.00117 | CNY | 东莞华科电子有限公司 | 0.00117 |  |  | 56 | 10,000.000 | 10,000.000
| 137 | 10100008809 | 厚膜贴片电阻器 | FH\RES 390R F 1/16W 0402 RC-02K3900FT | 风华 | 2 | R48, R49 | 厂家确认 |  | 0.0011 | CNY | 广东风华高新科技股份有限公司 | 0.0011 |  |  | 42 | 10,000.000 | 10,000.000
| 138 | 10100019075 | 厚膜贴片电阻器 | ROYA\RES 390R F 1/16W 0402 0402WGF3900TCE | ROYALOHM厚声 | 2 | R48, R49 | 厂家确认 |  | 0.00109 | CNY | 厚声国际贸易（昆山）有限公司深圳分公司 | 0.00109 |  |  | 42 | 10,000.000 | 10,000.000
| 139 | 10100018399 | 厚膜贴片电阻器 | HKR\RES 390R F 1/16W 0402 RCT02390RFLF | 香港电阻 | 2 | R48, R49 | 厂家确认 |  | 0.00098 | CNY | 恒辉电阻（益阳）有限公司 | 0.00098 | 0.00196 |  | 42 | 10,000.000 | 10,000.000 | 最小值
| 140 | 10100007615 | 厚膜贴片电阻器 | YAGEO\RES 100R F 1/16W 0402 RC0402FR-07100RL | YAGEO(国巨,PHYCOMP) | 13 | R5, R7, R10, R14, R16, R17, R18, R29, R41, R45, R46, R64, R65 |  |  | 0.0014 | CNY | 深圳市超利维实业有限公司 | 0.0014 |  |  | 84 | 10,000.000 | 10,000.000
53 | 141 | 10100008302 | 厚膜贴片电阻器 | WALS\RES 100R F 1/16W 0402 WR04X1000FTL | WALSIN(华科,汇桥) | 13 | R5, R7, R10, R14, R16, R17, R18, R29, R41, R45, R46, R64, R65 | 厂家确认 |  | 0.00117 | CNY | 东莞华科电子有限公司 | 0.00117 |  |  | 56 | 10,000.000 | 10,000.000
| 142 | 10100013936 | 厚膜贴片电阻器 | FH\RES 100R F 1/16W 0402 RC-02K1000FT | 风华 | 13 | R5, R7, R10, R14, R16, R17, R18, R29, R41, R45, R46, R64, R65 | 厂家确认 |  | 0.0011 | CNY | 广东风华高新科技股份有限公司 | 0.0011 |  |  | 42 | 10,000.000 | 10,000.000
| 143 | 10100013093 | 厚膜贴片电阻器 | ROYA\RES 100R F 1/16W 0402 0402WGF1000TCE | ROYALOHM厚声 | 13 | R5, R7, R10, R14, R16, R17, R18, R29, R41, R45, R46, R64, R65 | 厂家确认 |  | 0.00109 | CNY | 厚声国际贸易（昆山）有限公司深圳分公司 | 0.00109 |  |  | 42 | 10,000.000 | 10,000.000
| 144 | 10100017616 | 厚膜贴片电阻器 | HKR\RES 100R F 1/16W 0402 RCT02100RFLF | 香港电阻 | 13 | R5, R7, R10, R14, R16, R17, R18, R29, R41, R45, R46, R64, R65 | 厂家确认 |  | 0.00098 | CNY | 恒辉电阻（益阳）有限公司 | 0.00098 | 0.01274 |  | 42 | 10,000.000 | 10,000.000 | 最小值
54 | 145 | 10100009092 | 贴片电阻器 | YAGEO\RES 2K F 1/16W 0402 RC0402FR-072KL | YAGEO(国巨,PHYCOMP) | 1 | R60 |  |  | 0.0013 | CNY | 深圳市奥特高科电子有限公司 | 0.0013 |  |  | 84 | 10,000.000 | 10,000.000
| 146 | 10100009093 | 贴片电阻器 | WALS\RES 2K F 1/16W 0402 WR04X2001FTL | WALSIN(华科,汇桥) | 1 | R60 | 厂家确认 |  | 0.00117 | CNY | 东莞华科电子有限公司 | 0.00117 |  |  | 56 | 10,000.000 | 10,000.000
| 147 | 10100014735 | 厚膜贴片电阻器 | ROYA\RES 2K F 1/16W 0402 0402WGF2001TCE | ROYALOHM厚声 | 1 | R60 | 厂家确认 |  | 0.00109 | CNY | 厚声国际贸易（昆山）有限公司深圳分公司 | 0.00109 |  |  | 56 | 10,000.000 | 10,000.000
| 148 | 10100017679 | 厚膜贴片电阻器 | HKR\RES 2K F 1/16W 0402 RCT022KFLF | 香港电阻 | 1 | R60 | 厂家确认 |  | 0.00098 | CNY | 恒辉电阻（益阳）有限公司 | 0.00098 | 0.00098 |  | 42 | 10,000.000 | 10,000.000 | 最小值
| 149 | 10100016358 | 厚膜贴片电阻器 | YAGEO\RES 510R F 1/16W 0402 RC0402FR-07510RL | YAGEO(国巨,PHYCOMP) | 6 | R73,R77，R80,R74, R75, R79 |  |  | 0.0014 | CNY | 深圳市超利维实业有限公司 | 0.0014 |  |  | 56 | 10,000.000 | 10,000.000
55 | 150 | 10100034109 | 厚膜贴片电阻器 | FH\RES 510R F 1/16W 0402 100ppm/K RC-02K5100FT | FH(风华) | 6 | R73,R77，R80,R74, R75, R79 | 厂家确认 |  | 0.0011 | CNY | 广东风华高新科技股份有限公司 | 0.0011 |  |  | 42 | 10,000.000 | 10,000.000
| 151 | 10100020950 | 厚膜贴片电阻器 | ROYA\RES 510R F 1/16W 0402 0402WGF5100TCE | ROYALOHM厚声 | 6 | R73,R77，R80,R74, R75, R79 | 厂家确认 |  | 0.00109 | CNY | 厚声国际贸易（昆山）有限公司深圳分公司 | 0.00109 |  |  | 42 | 10,000.000 | 10,000.000
| 152 | 10100016798 | 厚膜贴片电阻器 | WALS\RES 510R F 1/16W 0402 WR04X5100FTL | WALSIN(华科,汇桥) | 6 | R73,R77，R80,R74, R75, R79 | 厂家确认 |  | 0.001 | CNY | 东莞华科电子有限公司 | 0.001 |  |  | 56 | 10,000.000 | 10,000.000
| 153 | 10100033903 | 厚膜贴片电阻器 | HKR\RES 510R F 1/16W 0402 200ppm/K RCT02510RFLF | HKR(香港电阻) | 6 | R73,R77，R80,R74, R75, R79 | 厂家确认 |  | 0.00098 | CNY | 恒辉电阻（益阳）有限公司 | 0.00098 | 0.00588 |  | 42 | 10,000.000 | 10,000.000 | 最小值
56 | 154 | 10100002715 | 厚膜贴片电阻器 | YAGEO\RES 5.1K F 1/8W 0805 RC0805FR-075K1L | YAGEO(国巨,PHYCOMP) | 1 | R9 |  |  | 0.0048 | CNY | 深圳市欧尔法电子有限公司 | 0.0048 |  |  | 70 | 5,000.000 | 5,000.000
| 155 | 10100007109 | 厚膜贴片电阻器 | WALS\RES 5.1K F 1/8W 0805 WR08X5101FTL | WALSIN(华科,汇桥) | 1 | R9 | 厂家确认 |  | 0.00388 | CNY | 东莞华科电子有限公司 | 0.00388 |  |  | 56 | 5,000.000 | 5,000.000
| 156 | 10100005503 | 厚膜贴片电阻器 | ROYA\RES 5.1K F 1/8W 0805 0805W8F5101T5E | ROYALOHM厚声 | 1 | R9 | 厂家确认 |  | 0.0038 | CNY | 厚声国际贸易（昆山）有限公司深圳分公司 | 0.0038 |  |  | 56 | 5,000.000 | 5,000.000
| 157 | 10100006627 | 厚膜贴片电阻器 | FH\RES 5.1K F 1/8W 0805 RS-05K5101FT | 风华 | 1 | R9 | 厂家确认 |  | 0.00372 | CNY | 广东风华高新科技股份有限公司 | 0.00372 |  |  | 42 | 5,000.000 | 5,000.000
| 158 | 10100018253 | 厚膜贴片电阻器 | HKR\RES 5.1K F 1/8W 0805 RCT055K1FLF | 香港电阻 | 1 | R9 | 厂家确认 |  | 0.00335 | CNY | 恒辉电阻（益阳）有限公司 | 0.00335 | 0.00335 |  | 42 | 5,000.000 | 5,000.000 | 最小值
57 | 159 | 10100008735 | 厚膜贴片电阻器 | FH\RES 0R R<10mR 1/16W 0402 1A RC-02000FT | FH(风华)、厚声、翔胜、香港、华科等 | 3 | R91, R92, R93 | 厂家确认 |  | 0.0011 | CNY | 广东风华高新科技股份有限公司 | 0.0011 | 0.0033 |  | 42 | 10,000.000 | 10,000.000 | 最小值
58 | 160 | 10100030065 | 压敏 | TD\VAR 560VDC 6000A 17.5*7.6 F=7.5 CQC;UL;VDE 外弯编带 黑热缩管(高低温循环500次) MYN15-561K-TRP3Y1F2H | 成都铁达 | 1 | RV1 | 厂家确认 |  | 0.47 | CNY | 成都铁达电子股份有限公司 | 0.47 |  |  | 15 | 1,600.000 | 400.000
| 161 | 新物料 | 压敏 | RV-MYN15-561K-带护套-JC | 松田 | 1 | RV1 |  |  | #N/A | #N/A | #N/A | 0.31 | 0.31 | FNR14C561KB2T16PN2YNN | #N/A | #N/A | #N/A | 最小值
59 | 162 | 1015 | lin芯片 | NCA1021S-Q1SPR | 纳芯微 | 1 | U1 | 国创 |  | #N/A | #N/A | #N/A | 0.94 | 0.94 |  | #N/A | #N/A | #N/A | 最小值
60 | 163 | 10140000397 | 贴片整流二极管 | PANJ\RECT SMA(DO-214AC) 1A/1000V GS1M | 强茂 | 3 | V1, V2, V4 | 厂家确认 |  | 0.075 | CNY | 深圳市合信昌科技有限公司 | 0.075 |  |  | 70 | 1,800.000 | 1,800.000
| 164 | 10140002743 | 贴片整流二极管 | MCC\RECT SMA 1A/1000V GS1M-L-TP | MCC | 3 | V1, V2, V4 | 厂家确认 |  | 0.04 | CNY | 深圳市驰顺科技有限公司 | 0.04 |  |  | 90 | 7,500.000 | 7,500.000
| 165 | 10140003381 | 贴片整流二极管 | LRC\RECT DO-214AC 1A/1000V FM407 | 乐山无线电 | 3 | V1, V2, V4 | 厂家确认 |  | 0.0336 | CNY | 深圳南丰电子股份有限公司 | 0.0336 |  |  | 70 | 7,500.000 | 7,500.000
| 166 | 10140012358 | 贴片整流二极管 | JSCJ\RECT SMAG 1A/1000V GS1MA | 长电 | 3 | V1, V2, V4 |  |  | 0.033 | CNY | 东莞市意中半导体有限公司 | 0.033 | 0.099 |  | 60 | 5,000.000 | 5,000.000 | 最小值
61 | 167 | 10140014223 | 贴片稳压二极管 | JSCJ\Diode ZEN SMAG 20V 5% 1W 1SMA4747A | 长晶、MCC、LRC、强茂 | 1 | V13 | 厂家确认 |  | 0.195 | CNY | 深圳翰世宇科技有限公司 | 0.195 | 0.195 |  | 56 | 5,000.000 | 5,000.000 | 最小值
| 168 | 10140006310 | 贴片NPN三极管(内置电阻) | JSCJ\Transistor SOT-23 0.1A 50V R1=4K7 R2=4K7 DTC143ECA | 长晶 | 2 | V3, V5 |  |  | 0.048 | CNY | 深圳翰世宇科技有限公司 | 0.048 |  |  | 56 | 3,000.000 | 3,000.000
62 | 169 | 10140002123 | 贴片NPN三极管(内置电阻) | LRC\Transistor SOT-23 0.1A 50V R1=4K7 R2=4K7 LMUN2232LT1G | LRC乐山无线电 | 2 | V3, V5 | 厂家确认 |  | 0.0345 | CNY | 利尔达科技集团股份有限公司 | 0.0345 | 0.069 |  | 56 | 3,000.000 | 3,000.000 | 最小值
| 170 | 10140009195 | 贴片快恢复二极管 | PANJ\Diode Fast DO-214AC 1A 600V 35ns ES1J_R1_00001 | 强茂 | 1 | V8 | 厂家确认 |  | 0.1105 | CNY | 深圳市铭祥达电子有限公司 | 0.1105 |  |  | 98 | 7,200.000 | 1,800.000
64 | 171 | 10140013896 | 贴片快恢复二极管 | JSCJ\Diode Fast DO-214AC(SMAG) 1A 600V 35ns ES1J | 长晶 | 1 | V8 |  |  | 0.058 | CNY | 深圳翰世宇科技有限公司 | 0.058 | 0.058 |  | 56 | 5,000.000 | 5,000.000 | 最小值
65 | 172 | 1023 | FPC连接器卧式 | AFA10-S04LCC-00，FPC-SMD_4P-P1.00-L2.9-W6.0 | JS(钜硕电子) | 1 | X2 |  |  | #N/A | #N/A | #N/A | 0.483 | 0.483 |  | #N/A | #N/A | #N/A | 最小值
38.3035

## 010-pwm
对应技术条件序号 | 物件编号 | 物料名称 | 物料短描述 | 厂家 | 数量 | 位号 | 备注 | 规格 | 系统价格 | 币别 | 供应商名称 | 含税单价 | 含税总价 | 备注 | 系统LT | MPQ | MOQ | 最小值
1 | 新物料 | PCB | 157mm*93mm FR-4 CTI≥600V,绿油 白字 板厚1.6mm,1oz? | 兴海容、中信华、丰利达 | 1 | PCB | 厂家确认 | 未加工艺边 | #N/A | #N/A | #N/A | 4.5602 | 4.5602 |  | #N/A | #N/A | #N/A | 最小值
2 | 1015 | IPM | QMP05M50BTX M3 | 琴芯微 | 1 | A1 | 国创 |  | #N/A | #N/A | #N/A | 5.89 | 5.89 |  | #N/A | #N/A | #N/A | 最小值
3 | 1015 | 贴片光耦 | QX817C-CUH-S/SOP-4-2.54mm | 群芯微 | 1 | E1 | 国创 |  | #N/A | #N/A | #N/A | 0.14 | 0.14 |  | #N/A | #N/A | #N/A | 最小值
4 | 新物料 | 整流桥 | DB307S，DBS_L8.4-W6.4-P5.10-LS10.2-TL | 乐山希尔 | 1 | BD1 | 国创 |  | #N/A | #N/A | #N/A | 0.3 | 0.3 |  | #N/A | #N/A | #N/A | 最小值
5 | 10110016349 | 贴片陶瓷电容器 | SH3\CAP Cer 100nF K X7R 50VDC 0402 TCC0402X7R104K500AT | 三环 | 22 | C1, C3, C5, C58, C59, C60，C14, C17, C18, C19, C21, C23, C24, C29, C51, C52, C53, C61, C62, C63, C64, C66 | 厂家确认 |  | 0.00409 | CNY | 广东顺德集财电子有限公司 | 0.00409 | 0.08998 |  | 56 | 10000 | 10000 | 最小值
| 10110006771 | 贴片电容器 | YAGEO\CAP Cer 100nF K X7R 50VDC 0402 CC0402KRX7R9BB104 | YAGEO(国巨,PHYCOMP) | 22 | C1, C3, C5, C58, C59, C60，C14, C17, C18, C19, C21, C23, C24, C29, C51, C52, C53, C61, C62, C63, C64, C66 |  |  | 0.00495 | CNY | 深圳市奥特高科电子有限公司 | 0.00495 |  |  | 56 | 10000 | 10000
| 10110008257 | 贴片陶瓷电容器 | WALS\CAP Cer 100nF K X7R 50VDC 0402 0402B104K500CT | WALSIN(华科,汇桥) | 22 | C1, C3, C5, C58, C59, C60，C14, C17, C18, C19, C21, C23, C24, C29, C51, C52, C53, C61, C62, C63, C64, C66 | 厂家确认 |  | 0.0046 | CNY | 深圳市兴鸿宇科技有限公司 | 0.0046 |  |  | 56 | 10000 | 10000
| 10110008724 | 贴片陶瓷电容器 | FH\CAP Cer 100nF K X7R 50VDC 0402 0402B104K500NT | 风华 | 22 | C1, C3, C5, C58, C59, C60，C14, C17, C18, C19, C21, C23, C24, C29, C51, C52, C53, C61, C62, C63, C64, C66 |  |  | 0.0041 | CNY | 广东顺德集财电子有限公司 | 0.0041 |  |  | 56 | 10000 | 10000
6 | 新物料 | 贴片电容 | 0805-10UF-35V-X6S | 三环、风华、华科、国巨 | 4 | C2, C4, C6, C41 | 厂家确认 |  | #N/A | #N/A | #N/A | 0.188 | 0.752 | 三环匹配报价型号TCC0805X6S106K350FT | #N/A | #N/A | #N/A | 最小值
7 | 10110008934 | 贴片陶瓷电容器 | FH\CAP Cer 4.7uF K X7R 50VDC 0805 0805B475K500NT | 风华 | 1 | C7 |  |  | 0.098 | CNY | 广东顺德集财电子有限公司 | 0.098 |  |  | 56 | 2000 | 2000
| 10110009071 | 贴片陶瓷电容器 | WALS\CAP Cer 4.7uF K X7R 50VDC 0805 0805B475K500CT | WALSIN(华科,汇桥) | 1 | C7 | 厂家确认 |  | 0.16964 | CNY | 东莞华科电子有限公司 | 0.16964 |  |  | 84 | 3000 | 3000
| 10110024666 | 贴片陶瓷电容器 | SH3\CAP Cer 4.7uF K X7R 50VDC 0805 TCC0805X7R475K500FT | CCTC(三环) | 1 | C7 | 厂家确认 |  | 0.067 | CNY | 深圳市阳和通电子有限公司 | 0.067 | 0.067 |  | 56 | 2000 | 2000 | 最小值
8 | 新物料 | 贴片安规电容 | Y2-1nF-250V，C1812 | 松田、三环、风华、华科、国巨 | 3 | C8, C15，C12 | 厂家确认 |  | #N/A | #N/A | #N/A | 0.7345 | 2.2035 | 华科报价型号 S243B102K502CT | #N/A | #N/A | #N/A | 最小值
9 | 10110014746 | X2安规薄膜电容器 | STE\X2 RADB10 220N K 275VAC 编带_13*6*12 VDE UL CQC 黄壳_X2P2224KN5B0130120060ES0 | 松田 | 2 | C9, C10 |  |  | 0.23312 | CNY | 汕头保税区松田电子科技有限公司 | 0.23312 | 0.46624 |  | 28 | 1000 | 1000 | 最小值
10 | 新物料 | 电解电容 | 100uF/450V（D18*L25），CAP_EC_R9_D7.5，2000H | 中钰、中元、丰宾、江浩、艾华 | 2 | C11, C43 | 厂家确认 |  | #N/A | #N/A | #N/A | 2.2374 | 4.4748 |  | #N/A | #N/A | #N/A | 最小值
11 | 新物料 | 贴片电解电容 | 100uF/16V，BD6.3-L6.6-W6.6-LS7.2-FD，2000H | 中钰、中元、丰宾、江浩、艾华 | 1 | C13 | 厂家确认 |  | #N/A | #N/A | #N/A | 0.17515 | 0.17515 |  | #N/A | #N/A | #N/A | 最小值
12 | 新物料 | 贴片电解电容 | 220uf/25V，SMD_BD5.0-L5.3-W5.3-FD，2000H | 中钰、中元、丰宾、江浩、艾华 | 1 | C16 | 厂家确认 |  | #N/A | #N/A | #N/A | 0.49155 | 0.49155 |  | #N/A | #N/A | #N/A | 最小值
13 | 10110008742 | 贴片陶瓷电容器 | FH\CAP Cer 2.2nF K X7R 50VDC 0402 0402B222K500NT | 风华 | 3 | C20, C22, C26 |  |  | 0.00219 | CNY | 广东风华高新科技股份有限公司 | 0.00219 |  |  | 42 | 10000 | 10000
| 10110008993 | 贴片陶瓷电容器 | WALS\CAP Cer 2.2nF K X7R 50VDC 0402 0402B222K500CT | WALSIN(华科,汇桥) | 3 | C20, C22, C26 | 厂家确认 |  | 0.00305 | CNY | 东莞华科电子有限公司 | 0.00305 |  |  | 70 | 1000 | 10000
| 10110010638 | 贴片陶瓷电容器 | SAMS\CAP Cer 2.2nF K X7R 50VDC 0402 CL05B222KB5NNNC | SAMSUNG三星 | 3 | C20, C22, C26 | 厂家确认 |  | 0.00737 | CNY | 深圳市宏昌鑫科技有限责任公司 | 0.00737 |  |  | 140 | 10000 | 10000
| 10110015893 | 贴片陶瓷电容器 | SH3\CAP Cer 2.2nF K X7R 50VDC 0402 TCC0402X7R222K500AT | 三环 | 3 | C20, C22, C26 | 厂家确认 |  | 0.00186 | CNY | 潮州三环（集团）股份有限公司 | 0.00186 | 0.00558 |  | 56 | 10000 | 10000 | 最小值
| 10110016198 | 贴片陶瓷电容器 | YAGEO\CAP Cer 2.2nF K X7R 50VDC 0402 CC0402KRX7R9BB222 | YAGEO(国巨,PHYCOMP) | 3 | C20, C22, C26 |  |  | 0.0023 | CNY | 深圳市奥特高科电子有限公司 | 0.0023 |  |  | 56 | 10000 | 10000
14 | 10110011269 | 贴片电容器 | SH3\CAP Cer 10nF K X7R 50VDC 0402 TCC0402X7R103K500AT | 三环 | 3 | C25, C46, C50 | 厂家确认 |  | 0.00185 | CNY | 潮州三环（集团）股份有限公司 | 0.00185 | 0.00555 |  | 56 | 10000 | 10000 | 最小值
| 10110008729 | 贴片陶瓷电容器 | FH\CAP Cer 10nF K X7R 50VDC 0402 0402B103K500NT | 风华 | 3 | C25, C46, C50 |  |  | 0.0021 | CNY | 广东风华高新科技股份有限公司 | 0.0021 |  |  | 56 | 10000 | 10000
| 10110004676 | 贴片电容器 | WALS\CAP Cer 10nF K X7R 50VDC 0402 0402B103K500CT | WALSIN(华科,汇桥) | 3 | C25, C46, C50 | 厂家确认 |  | 0.00198 | CNY | 东莞华科电子有限公司 | 0.00198 |  |  | 56 | 10000 | 10000
| 10110003897 | 贴片电容器 | YAGEO\CAP Cer 10nF K X7R 50VDC 0402 CC0402KRX7R9BB103 | YAGEO(国巨,PHYCOMP) | 3 | C25, C46, C50 |  |  | 0.0022 | CNY | 深圳市奥特高科电子有限公司 | 0.0022 |  |  | 56 | 10000 | 10000
| 10110007139 | 贴片陶瓷电容器 | SAMS\CAP Cer 10nF K X7R 50VDC 0402 CL05B103KB5NNNC | SAMSUNG三星 | 3 | C25, C46, C50 | 厂家确认 |  | 0.0022 | CNY | 深圳市天河星供应链有限公司 | 0.0022 |  |  | 56 | 1000 | 10000
15 | 10110012149 | 贴片陶瓷电容器 | SH3\CAP Cer 1nF K X7R 50VDC 0402 TCC0402X7R102K500AT | 三环 | 5 | C27, C28, C34, C35, C38 | 厂家确认 |  | 0.00185 | CNY | 潮州三环（集团）股份有限公司 | 0.00185 | 0.00925 |  | 56 | 10000 | 10000 | 最小值
| 10110008734 | 贴片陶瓷电容器 | FH\CAP Cer 1nF K X7R 50VDC 0402 0402B102K500NT | 风华 | 5 | C27, C28, C34, C35, C38 |  |  | 0.0021 | CNY | 广东风华高新科技股份有限公司 | 0.0021 |  |  | 56 | 10000 | 10000
| 10110005817 | 贴片电容器 | WALS\CAP Cer 1nF K X7R 50VDC 0402 0402B102K500CT | WALSIN(华科,汇桥) | 5 | C27, C28, C34, C35, C38 | 厂家确认 |  | 0.00198 | CNY | 东莞华科电子有限公司 | 0.00198 |  |  | 56 | 10000 | 10000
| 10110003896 | 贴片电容器 | YAGEO\CAP Cer 1nF K X7R 50VDC 0402 CC0402KRX7R9BB102 | YAGEO(国巨,PHYCOMP) | 5 | C27, C28, C34, C35, C38 |  |  | 0.0023 | CNY | 深圳市奥特高科电子有限公司 | 0.0023 |  |  | 56 | 10000 | 10000
| 10110007822 | 贴片陶瓷电容器 | SAMS\CAP Cer 1nF K X7R 50VDC 0402 CL05B102KB5NNNC | SAMSUNG三星 | 5 | C27, C28, C34, C35, C38 | 厂家确认 |  | 0.0024 | CNY | 广东顺德集财电子有限公司 | 0.0024 |  |  | 56 | 10000 | 10000
16 | 10110007154 | 贴片陶瓷电容器 | YAGEO\CAP Cer 10uF K X7R 16VDC 0603 CC0603KRX7R7BB106 | YAGEO(国巨,PHYCOMP)、三环、风华、华科、国巨 | 2 | C30, C33 | 厂家确认 |  | #N/A | #N/A | #N/A | 0.236 | 0.472 | 不生产X7R，无法报价，研发推荐型号MURA\CAP Cer 10uF K X7R 10VDC 0603 GRM188Z71A106KA73D--报价0.236含税， | #N/A | #N/A | #N/A | 最小值
17 | 10110012147 | 贴片陶瓷电容器 | SH3\CAP Cer 100pF K X7R 50VDC 0402 TCC0402X7R101K500AT | 三环 | 3 | C31, C32, C48 | 厂家确认 |  | 0.00195 | CNY | 潮州三环（集团）股份有限公司 | 0.00195 | 0.00585 |  | 56 | 10000 | 10000 | 最小值
| 10110008726 | 贴片陶瓷电容器 | FH\CAP Cer 100pF K X7R 50VDC 0402 0402B101K500NT | 风华 | 3 | C31, C32, C48 |  |  | 0.0022 | CNY | 深圳市天河星供应链有限公司 | 0.0022 |  |  | 56 | 10000 | 10000
| 10110005377 | 贴片电容器 | WALS\CAP Cer 100pF K X7R 50VDC 0402 0402B101K500CT | WALSIN(华科,汇桥) | 3 | C31, C32, C48 | 厂家确认 |  | 0.00298 | CNY | 深圳市巨新科电子有限公司 | 0.00298 |  |  | 90 | 10000 | 10000
| 10110005378 | 贴片电容器 | YAGEO\CAP Cer 100pF K X7R 50VDC 0402 CC0402KRX7R9BB101 | YAGEO(国巨,PHYCOMP) | 3 | C31, C32, C48 |  |  | 0.0024 | CNY | 深圳市吉利通电子有限公司 | 0.0024 |  |  | 168 | 10000 | 10000
| 10110009749 | 贴片电容器 | SAMS\CAP Cer 100pF K X7R 50VDC 0402 CL05B101KB5NNNC | SAMSUNG三星 | 3 | C31, C32, C48 | 厂家确认 |  | 0.00955 | CNY | 深圳市欧亚达电子有限公司 | 0.00955 |  |  | 84 | 10000 | 10000
18 | 10110017022 | 贴片陶瓷电容器 | WALS\CAP Cer 1nF K X7R 100VDC 0402 0402B102K101CT | WALSIN(华科,汇桥) | 1 | C37 | 厂家确认 |  | 0.01074 | CNY | 东莞华科电子有限公司 | 0.01074 |  |  | 84 | 10000 | 10000
| 10110017023 | 贴片陶瓷电容器 | YAGEO\CAP Cer 1nF K X7R 100VDC 0402 CC0402KRX7R0BB102 | YAGEO(国巨,PHYCOMP)、三环、风华 | 1 | C37 | 厂家确认 |  | 0.0069 | CNY | 深圳市欧尔法电子有限公司 | 0.0069 | 0.0069 |  | 56 | 10000 | 10000 | 最小值
19、21 | 10110020767 | 贴片陶瓷电容器 | YAGEO\CAP Cer 1uF K X7R 10VDC 0402 CC0402KRX7R6BB105 | YAGEO(国巨,PHYCOMP) | 2 | C45，C49 |  |  | 0.0554 | CNY | 广东顺德集财电子有限公司 | 0.0554 |  |  | 84 | 10000 | 10000
| 10110027253 | 贴片陶瓷电容器 | FH\CAP Cer 1uF K X7R 10VDC 0402 -55℃~125℃ 0402B105K100NT | FH(风华) | 2 | C45，C49 |  |  | 0.016 | CNY | 广东风华高新科技股份有限公司 | 0.016 | 0.032 |  | 42 | 10000 | 10000 | 最小值
20 | 新物料 | 贴片电容 | 0402-100PF-100V-X7R | 国巨、风华、三环、华科 | 1 | C47 | 厂家确认 |  | #N/A | #N/A | #N/A | 0.00961 | 0.00961 | 无X7R材质K级，参考报价为推荐NP0材质J级：0402CG101J101NT，报价0.007含税 | #N/A | #N/A | #N/A | 最小值
22 | 10110019208 | Y1安规圆片电容器 | WALS\CAP Y1 2.2nF M Y5U 250VAC 9*4.5 F=7.5 编带 UL YU0AH222M080XAFD7T | WALSIN(华科,汇桥)、同皓 | 1 | C65 | 厂家确认 |  | 0.1243 | CNY | 东莞华科电子有限公司 | 0.1243 | 0.1243 |  | 56 | 1000 | 10000 | 最小值
| 新物料 | Y1安规圆片电容器 | Y1 2.2nF M Y5U 250VAC 9*4.5 F=7.5 编带 | 松田 | 1 | C65 |  |  | #N/A | #N/A | #N/A | 0.145 |  |  | #N/A | #N/A | #N/A
23 | 1015 | 贴片光耦 | 6N137-CuH-S，SOP-8-2.54mm | 群芯微 | 1 | E2 | 国创 |  | #N/A | #N/A | #N/A | 0.92 | 0.92 |  | 56 | 2000 | 2000 | 最小值
24 | 10190001176 | 方型塑壳保险丝 | BETT\FUSE 3.15A 250VAC 慢断 8.3*4.1*7.6 F=5.08 CCC;UL;VDE 编带 9321315278 | 贝特 | 1 | F1 | 厂家确认 |  | 0.095 | CNY | 东莞市贝特电子科技股份有限公司 | 0.095 |  |  | 21 | 1000 | 1000
| 10190000675 | 方型塑壳保险丝 | HOLLY\FUSE 3.15A 250VAC 慢断 8.5*4*7.2 F=5 CCC;UL;VDE 5ET-032HA | HOLLY(HOLLYLAND宁利) | 1 | F1 | 厂家确认 |  | 0.083 | CNY | 好利来（厦门）电路保护科技有限公司 | 0.083 | 0.083 |  | 45 | 1000 | 1000 | 最小值
| 10190002307 | 方型塑壳保险丝 | LITT\FUSE 3.15A250VAC 8.5*4*8 F=5.08 编带 ,CCC,VDE,PSE,UL 39213150000 | LITTELFUSE(力特) | 1 | F1 | 厂家确认 |  | 0.155 | CNY | 青岛宝融电子有限公司 | 0.155 |  |  | 112 | 1400 | 1400
| 新物料 | 熔断器 | 2010T3.15A250V/T3.15A/250V，FUSE_L8.5_W4_D5.08 | 华德 | 1 | F1 |  |  | #N/A | #N/A | #N/A | 0.1009 |  |  | #N/A | #N/A | #N/A
25 | 新物料 | 功率继电器 | 10A 250VAC SPST VDE,UL,CQC HF32F-G-012-HS防爆 | 厦门宏发电声HONGFA | 2 | K1, K2 | 国创 |  | #N/A | #N/A | #N/A | 1.62 | 3.24 |  | #N/A | #N/A | #N/A | 最小值
26 | 新物料 | 贴片电感 | 1mH/500mA，IND-SMD_L8.0-W8.0 |  | 1 | L1 |  |  | #N/A | #N/A | #N/A | 0.5 | 0.5 | 估价 | #N/A | #N/A | #N/A | 最小值
| 10120003513 | 贴片功率电感器 | WE\IND 1mH M 0.48A 8*8*6.5 74404086102 | Würth Elektronik | 1 | L1 | 厂家确认 |  | 1.52 | CNY | 伍尔特(天津)电子有限公司 | 1.52 |  |  | 70 | 700 | 2800
| 10120003563 | 贴片功率电感器 | 3L\IND 1mH M 0.48A 8.09*7.97*6.35 SNR8065-102M? | 3L | 1 | L1 | 厂家确认 |  | 0.6176 | CNY | 武汉三乐益电子有限公司 | 0.6176 |  |  | 50 | 700 | 700
| 10120009551 | 贴片功率电感器 | YHCX\IND 1mH M 0.5A 8*8*6.5 NR8065-102M | YHCX(银河创新) | 1 | L1 | 厂家确认 |  | #N/A | #N/A | #N/A | 0.64 |  |  | #N/A | #N/A | #N/A
27 | 新物料 | 电抗器 | R0209ND-10mH-2A | 菲尔泰科 | 1 | L3 | 国创 |  | #N/A | #N/A | #N/A | 5.25 | 5.25 | 加5%代购费 | #N/A | #N/A | #N/A | 最小值
28 | 新物料 | 共模电感 | SQ15C-1R5F200VA | 菲尔泰科 | 1 | L2 | 国创 |  | #N/A | #N/A | #N/A | 1.5855 | 1.5855 | 加5%代购费 | #N/A | #N/A | #N/A | 最小值
29、66 | 10160007865 | 贴片方顶可见光LED | CL\LED 0603 CL-0603R/YY-J8_红色 无色透明 超高亮 | 长利 | 2 | LED16，V10 | 厂家确认 | 30mA | 0.0275 | CNY | 广东长利光电科技有限公司 | 0.0275 | 0.055 |  | 10 | 4000 | 4000 | 最小值
| 10160006989 | 贴片方顶可见光LED | REFO\LED 0603 红光 无色 透明 高亮 RF-OUB191TB-CE-B0-EL | 瑞丰 | 2 | LED16，V10 | 厂家确认 | 20mA | 0.0484 | CNY | 浙江瑞丰光电有限公司 | 0.0484 |  |  | 28 | 4000 | 60000
| 新物料 | 贴片方顶可见光LED | 2.6V~3.0V/25mA/80mW/红色色 | 裕光 | 2 | LED16，V10 |  |  | #N/A | #N/A | #N/A | 0.045 |  |  | #N/A | #N/A | #N/A
30 | 1015 | ACDC | OB2237NJP/650V/250mA/SOP-7 | 昂宝 | 1 | N1 | 国创 |  | #N/A | #N/A | #N/A | 0.73 | 0.73 |  | #N/A | #N/A | #N/A | 最小值
31 | 10150011020 | 贴片集成稳压IC | SGMI\Voltage Reg TO-252-2 3.3V 1% 0.8A SGM2212-3.3XOB2G/TR | 圣邦微 | 1 | N2 | 国创 |  | 0.57 | CNY | 深圳市几度创想科技有限公司 | 0.57 | 0.57 |  | 56 | 2500 | 2500 | 最小值
32 | 1015 | 运放IC | SD76/TR/6V/PSRR 82/SR 8.5V/MSOP-8 | 圣邦微 | 1 | N3 | 国创 |  | #N/A | #N/A | #N/A | 0.35 | 0.35 |  | #N/A | #N/A | #N/A | 最小值
33 | 1015 | 比较器IC | SGM8774D-1XN5G/TR/40V/SOT-23-5 | 圣邦微 | 1 | N4 | 国创 |  | #N/A | #N/A | #N/A | 0.33 | 0.33 |  | #N/A | #N/A | #N/A | 最小值
34 | 1015 | EEPROM | BL24C08F-RRRC/SOT-23-5L | BL(上海贝岭)、Giantec聚辰 | 1 | N5 | 厂家确认 |  | #N/A | #N/A | #N/A | 0.22 | 0.22 |  | #N/A | #N/A | #N/A | 最小值
35 | 10150010419 | 贴片单片机 | GIVA\MCU 32bit LQFP48 GD32E230C8T6 | Gigadevice | 1 | N7 | 国创 |  | #N/A | #N/A | #N/A | 1.92 | 1.92 |  | #N/A | #N/A | #N/A | 最小值
36 | 10100017076 | 厚膜贴片电阻器 | WALS\RES 75R F 1/4W 1206 WR12X75R0FTL | WALSIN(华科,汇桥) | 2 | R1, R8 | 厂家确认 |  | 0.00695 | CNY | 东莞华科电子有限公司 | 0.00695 |  |  | 70 | 5000 | 5000
| 10100023928 | 厚膜贴片电阻器 | ROYA\RES 75R F 1/4W 1206 1206W4F750JT5E | ROYALOHM厚声 | 2 | R1, R8 | 厂家确认 |  | 0.00678 | CNY | 厚声国际贸易（昆山）有限公司深圳分公司 | 0.00678 |  |  | 42 | 5000 | 5000
| 10100023933 | 厚膜贴片电阻器 | FH\RES 75R F 1/4W 1206 RS-06K75R0FT | 风华 | 2 | R1, R8 | 厂家确认 |  | 0.00637 | CNY | 广东风华高新科技股份有限公司 | 0.00637 |  |  | 56 | 5000 | 5000
| 10100023938 | 厚膜贴片电阻器 | YAGEO\RES 75R F 1/4W 1206 RC1206FR-0775RL | YAGEO(国巨,PHYCOMP) | 2 | R1, R8 |  |  | 0.008 | CNY | 深圳市超利维实业有限公司 | 0.008 |  |  | 84 | 5000 | 5000
| 10100024044 | 厚膜贴片电阻器 | HKR\RES 75R F 1/4W 1206 RCT0675RFLF | 香港电阻 | 2 | R1, R8 | 厂家确认 |  | 0.0056 | CNY | 南充溢辉电子科技有限公司 | 0.0056 | 0.0112 |  | 35 | 5000 | 5000 | 最小值
37 | 新物料 | 手插热敏电阻 | MF72 5D11，M-PTC-7.5-1.0 | 松田 | 1 | R2 |  |  | #N/A | #N/A | #N/A | 0.24145 | 0.24145 |  | #N/A | #N/A | #N/A | 最小值
| 10100026860 | NTC热敏电阻器 | APL\NTC R(25) 5R M B(25/50) 2800K F=7.5 编带 MF72-5D11内弯编带 | 安培龙AMPRON | 1 | R2 | 厂家确认 |  | 0.25 | CNY | 深圳安培龙科技股份有限公司 | 0.25 |  |  | 28 | 500 | 5000
38 | 10100003511 | 厚膜贴片电阻器 | YAGEO\RES 47R F 1/4W 1206 RC1206FR-0747RL | YAGEO(国巨,PHYCOMP) | 2 | R3, R6 |  |  | 0.008 | CNY | 深圳市欧尔法电子有限公司 | 0.008 |  |  | 56 | 5000 | 5000
| 10100006398 | 厚膜贴片电阻器 | FH\RES 47R F 1/4W 1206 RS-06K47R0FT | 风华 | 2 | R3, R6 | 厂家确认 |  | 0.00637 | CNY | 广东风华高新科技股份有限公司 | 0.00637 |  |  | 42 | 4000 | 4000
| 10100007174 | 厚膜贴片电阻器 | WALS\RES 47R F 1/4W 1206 WR12X47R0FTL | WALSIN(华科,汇桥) | 2 | R3, R6 | 厂家确认 |  | 0.00695 | CNY | 东莞华科电子有限公司 | 0.00695 |  |  | 56 | 5000 | 5000
| 10100011096 | 厚膜贴片电阻器 | ROYA\RES 47R F 1/4W 1206 1206W4F470JT5E | ROYALOHM厚声 | 2 | R3, R6 | 厂家确认 |  | 0.00678 | CNY | 厚声国际贸易（昆山）有限公司深圳分公司 | 0.00678 |  |  | 42 | 5000 | 5000
| 10100017551 | 厚膜贴片电阻器 | HKR\RES 47R F 1/4W 1206 RCT0647RFLF | 香港电阻 | 2 | R3, R6 | 厂家确认 |  | 0.0056 | CNY | 南充溢辉电子科技有限公司 | 0.0056 | 0.0112 |  | 35 | 5000 | 5000 | 最小值
39 | 10100008776 | 厚膜贴片电阻器 | FH\RES 0R R<10mR 1/10W 0603 1A RS-03000FT | 风华 | 1 | R4 | 厂家确认 |  | 0.00208 | CNY | 广东风华高新科技股份有限公司 | 0.00208 | 0.00208 |  | 42 | 5000 | 5000 | 最小值
| 10100024100 | 厚膜贴片电阻器 | FH\RES 0R R<10mR 1/10W 0603 1A RS-03000FT | 风华 | 1 | R4 | 厂家确认 |  | 0.00208 | CNY | 广东风华高新科技股份有限公司 | 0.00208 |  |  | 42 | 5000 | 5000
| 新物料 | 厚膜贴片电阻器 | 0R F 1/10W 0603 | 华科、厚生、香港、翔胜 | 1 | R4 | 厂家确认 |  | #N/A | #N/A | #N/A | 0.0021 |  |  | #N/A | #N/A | #N/A
40 | 10100007615 | 厚膜贴片电阻器 | YAGEO\RES 100R F 1/16W 0402 RC0402FR-07100RL | YAGEO(国巨,PHYCOMP) | 13 | R5, R7, R10, R14, R16, R17, R18, R29, R41, R45, R46, R64, R65 |  |  | 0.0014 | CNY | 深圳市超利维实业有限公司 | 0.0014 |  |  | 84 | 10000 | 10000
| 10100008302 | 厚膜贴片电阻器 | WALS\RES 100R F 1/16W 0402 WR04X1000FTL | WALSIN(华科,汇桥) | 13 | R5, R7, R10, R14, R16, R17, R18, R29, R41, R45, R46, R64, R65 | 厂家确认 |  | 0.00117 | CNY | 东莞华科电子有限公司 | 0.00117 |  |  | 56 | 10000 | 10000
| 10100013093 | 厚膜贴片电阻器 | ROYA\RES 100R F 1/16W 0402 0402WGF1000TCE | ROYALOHM厚声 | 13 | R5, R7, R10, R14, R16, R17, R18, R29, R41, R45, R46, R64, R65 | 厂家确认 |  | 0.00109 | CNY | 厚声国际贸易（昆山）有限公司深圳分公司 | 0.00109 |  |  | 42 | 10000 | 10000
| 10100013936 | 厚膜贴片电阻器 | FH\RES 100R F 1/16W 0402 RC-02K1000FT | 风华 | 13 | R5, R7, R10, R14, R16, R17, R18, R29, R41, R45, R46, R64, R65 | 厂家确认 |  | 0.0011 | CNY | 广东风华高新科技股份有限公司 | 0.0011 |  |  | 42 | 10000 | 10000
| 10100017616 | 厚膜贴片电阻器 | HKR\RES 100R F 1/16W 0402 RCT02100RFLF | 香港电阻 | 13 | R5, R7, R10, R14, R16, R17, R18, R29, R41, R45, R46, R64, R65 | 厂家确认 |  | 0.00098 | CNY | 恒辉电阻（益阳）有限公司 | 0.00098 | 0.01274 |  | 42 | 10000 | 10000 | 最小值
41 | 10100002715 | 厚膜贴片电阻器 | YAGEO\RES 5.1K F 1/8W 0805 RC0805FR-075K1L | YAGEO(国巨,PHYCOMP) | 1 | R9 |  |  | 0.0048 | CNY | 深圳市欧尔法电子有限公司 | 0.0048 |  |  | 70 | 5000 | 5000
| 10100005503 | 厚膜贴片电阻器 | ROYA\RES 5.1K F 1/8W 0805 0805W8F5101T5E | ROYALOHM厚声 | 1 | R9 | 厂家确认 |  | 0.0038 | CNY | 厚声国际贸易（昆山）有限公司深圳分公司 | 0.0038 |  |  | 56 | 5000 | 5000
| 10100006627 | 厚膜贴片电阻器 | FH\RES 5.1K F 1/8W 0805 RS-05K5101FT | 风华 | 1 | R9 | 厂家确认 |  | 0.00372 | CNY | 广东风华高新科技股份有限公司 | 0.00372 |  |  | 42 | 5000 | 5000
| 10100007109 | 厚膜贴片电阻器 | WALS\RES 5.1K F 1/8W 0805 WR08X5101FTL | WALSIN(华科,汇桥) | 1 | R9 | 厂家确认 |  | 0.00388 | CNY | 东莞华科电子有限公司 | 0.00388 |  |  | 56 | 5000 | 5000
| 10100018253 | 厚膜贴片电阻器 | HKR\RES 5.1K F 1/8W 0805 RCT055K1FLF | 香港电阻 | 1 | R9 | 厂家确认 |  | 0.00335 | CNY | 恒辉电阻（益阳）有限公司 | 0.00335 | 0.00335 |  | 42 | 5000 | 5000 | 最小值
42 | 10100011726 | 贴片电阻器 | YAGEO\RES 5.1K F 1/16W 0402 RC0402FR-075K1L | YAGEO(国巨,PHYCOMP) | 8 | R11, R44, R47, R70, R84, R85, R86, R87 |  |  | 0.00139 | CNY | 深圳市欧尔法电子有限公司 | 0.00139 |  |  | 56 | 10000 | 10000
| 10100011993 | 贴片电阻器 | FH\RES 5.1K F 1/16W 0402 RC-02K5101FT | 风华 | 8 | R11, R44, R47, R70, R84, R85, R86, R87 | 厂家确认 |  | 0.0011 | CNY | 广东风华高新科技股份有限公司 | 0.0011 |  |  | 42 | 10000 | 10000
| 10100017738 | 厚膜贴片电阻器 | HKR\RES 5.1K F 1/16W 0402 RCT025K1FLF | 香港电阻 | 8 | R11, R44, R47, R70, R84, R85, R86, R87 | 厂家确认 |  | 0.00098 | CNY | 恒辉电阻（益阳）有限公司 | 0.00098 | 0.00784 |  | 42 | 10000 | 10000 | 最小值
43 | 10100008057 | 厚膜贴片电阻器 | FH\RES 22K F 1/16W 0402 RC-02K2202FT | 风华 | 4 | R12, R13, R25, R30 | 厂家确认 |  | 0.0011 | CNY | 广东风华高新科技股份有限公司 | 0.0011 |  |  | 42 | 10000 | 10000
| 10100008069 | 厚膜贴片电阻器 | WALS\RES 22K F 1/16W 0402 WR04X2202FTL | WALSIN(华科,汇桥) | 4 | R12, R13, R25, R30 | 厂家确认 |  | 0.00117 | CNY | 东莞华科电子有限公司 | 0.00117 |  |  | 56 | 10000 | 10000
| 10100008075 | 厚膜贴片电阻器 | YAGEO\RES 22K F 1/16W 0402 RC0402FR-0722KL | YAGEO(国巨,PHYCOMP) | 4 | R12, R13, R25, R30 |  |  | 0.0014 | CNY | 深圳市超利维实业有限公司 | 0.0014 |  |  | 56 | 10000 | 10000
| 10100017335 | 厚膜贴片电阻器 | ROYA\RES 22K F 1/16W 0402 0402WGF2202TCE | ROYALOHM厚声 | 4 | R12, R13, R25, R30 | 厂家确认 |  | 0.00109 | CNY | 厚声国际贸易（昆山）有限公司深圳分公司 | 0.00109 |  |  | 42 | 10000 | 10000
| 10100017664 | 厚膜贴片电阻器 | HKR\RES 22K F 1/16W 0402 RCT0222KFLF | 香港电阻 | 4 | R12, R13, R25, R30 | 厂家确认 |  | 0.00098 | CNY | 恒辉电阻（益阳）有限公司 | 0.00098 | 0.00392 |  | 42 | 10000 | 10000 | 最小值
44 | 10100002122 | 厚膜贴片电阻器 | YAGEO\RES 1K F 1/8W 0805 RC0805FR-071KL | YAGEO(国巨,PHYCOMP) | 1 | R15 |  |  | 0.0048 | CNY | 深圳市欧尔法电子有限公司 | 0.0048 |  |  | 56 | 5000 | 5000
| 10100002123 | 厚膜贴片电阻器 | FH\RES 1K F 1/8W 0805 RS-05K1001FT | 风华 | 1 | R15 | 厂家确认 |  | 0.00372 | CNY | 广东风华高新科技股份有限公司 | 0.00372 |  |  | 42 | 5000 | 5000
| 10100004833 | 厚膜贴片电阻器 | WALS\RES 1K F 1/8W 0805 WR08X1001FTL | WALSIN(华科,汇桥) | 1 | R15 | 厂家确认 |  | 0.00388 | CNY | 东莞华科电子有限公司 | 0.00388 |  |  | 56 | 5000 | 5000
| 10100005487 | 厚膜贴片电阻器 | ROYA\RES 1K F 1/8W 0805 0805W8F1001T5E | ROYALOHM厚声 | 1 | R15 | 厂家确认 |  | 0.0038 | CNY | 厚声国际贸易（昆山）有限公司深圳分公司 | 0.0038 |  |  | 56 | 5000 | 5000
| 10100018109 | 厚膜贴片电阻器 | HKR\RES 1K F 1/8W 0805 RCT051KFLF | 香港电阻 | 1 | R15 | 厂家确认 |  | 0.00335 | CNY | 恒辉电阻（益阳）有限公司 | 0.00335 | 0.00335 |  | 42 | 5000 | 5000 | 最小值
45 | 新物料 | 贴片电阻 | 2512-50mR-1%-1W | 风华、华科、厚生、香港、翔胜 | 3 | R19, R21, R23 | 厂家确认 |  | #N/A | #N/A | #N/A | 0.15 | 0.45 |  | #N/A | #N/A | #N/A | 最小值
46 | 10100005703 | 贴片电阻器 | YAGEO\RES 1K F 1/16W 0402 RC0402FR-071KL | YAGEO(国巨,PHYCOMP) | 5 | R20, R22, R26, R28, R36 |  |  | 0.0014 | CNY | 深圳市超利维实业有限公司 | 0.0014 |  |  | 84 | 10000 | 10000
| 10100005718 | 贴片电阻器 | FH\RES 1K F 1/16W 0402 RC-02K1001FT | 风华 | 5 | R20, R22, R26, R28, R36 | 厂家确认 |  | 0.0011 | CNY | 广东风华高新科技股份有限公司 | 0.0011 |  |  | 42 | 10000 | 10000
| 10100006711 | 贴片电阻器 | WALS\RES 1K F 1/16W 0402 WR04X1001FTL | WALSIN(华科,汇桥) | 5 | R20, R22, R26, R28, R36 | 厂家确认 |  | 0.00117 | CNY | 东莞华科电子有限公司 | 0.00117 |  |  | 56 | 10000 | 10000
| 10100013040 | 厚膜贴片电阻器 | ROYA\RES 1K F 1/16W 0402 0402WGF1001TCE | ROYALOHM厚声 | 5 | R20, R22, R26, R28, R36 | 厂家确认 |  | 0.00109 | CNY | 厚声国际贸易（昆山）有限公司深圳分公司 | 0.00109 |  |  | 56 | 10000 | 10000
| 10100017642 | 厚膜贴片电阻器 | HKR\RES 1K F 1/16W 0402 RCT021KFLF | 香港电阻 | 5 | R20, R22, R26, R28, R36 | 厂家确认 |  | 0.00098 | CNY | 恒辉电阻（益阳）有限公司 | 0.00098 | 0.0049 |  | 42 | 10000 | 10000 | 最小值
47 | 10100009721 | 厚膜贴片电阻器 | YAGEO\RES 11K F 1/16W 0402 RC0402FR-0711KL | YAGEO(国巨,PHYCOMP) | 2 | R24, R27 |  |  | 0.0014 | CNY | 深圳市超利维实业有限公司 | 0.0014 |  |  | 84 | 10000 | 10000
| 10100009722 | 厚膜贴片电阻器 | WALS\RES 11K F 1/16W 0402 WR04X1102FTL | WALSIN(华科,汇桥) | 2 | R24, R27 | 厂家确认 |  | 0.00117 | CNY | 东莞华科电子有限公司 | 0.00117 |  |  | 56 | 10000 | 10000
| 10100019134 | 厚膜贴片电阻器 | HKR\RES 11K F 1/16W 0402 RCT0211KFLF | HKR香港电阻 | 2 | R24, R27 | 厂家确认 |  | 0.00098 | CNY | 恒辉电阻（益阳）有限公司 | 0.00098 | 0.00196 |  | 42 | 10000 | 10000 | 最小值
| 10100022516 | 厚膜贴片电阻器 | ROYA\RES 11K F 1/16W 0402 0402WGF1102TCE | ROYALOHM厚声 | 2 | R24, R27 | 厂家确认 |  | 0.00109 | CNY | 厚声国际贸易（昆山）有限公司深圳分公司 | 0.00109 |  |  | 42 | 10000 | 10000
48 | 10100007852 | 厚膜贴片电阻器 | YAGEO\RES 300K F 1/4W 1206 RC1206FR-07300KL | YAGEO(国巨,PHYCOMP) | 3 | R31, R32, R33 |  |  | 0.008 | CNY | 深圳市欧尔法电子有限公司 | 0.008 |  |  | 70 | 5000 | 5000
| 10100014304 | 厚膜贴片电阻器 | WALS\RES 300K F 1/4W 1206 WR12X3003FTL | WALSIN(华科,汇桥) | 3 | R31, R32, R33 | 厂家确认 |  | 0.00695 | CNY | 东莞华科电子有限公司 | 0.00695 |  |  | 70 | 5000 | 5000
| 10100017206 | 厚膜贴片电阻器 | ROYA\RES 300K F 1/4W 1206 1206W4F3003T5E | ROYALOHM厚声 | 3 | R31, R32, R33 | 厂家确认 |  | 0.00678 | CNY | 厚声国际贸易（昆山）有限公司深圳分公司 | 0.00678 |  |  | 42 | 5000 | 5000
| 10100017511 | 厚膜贴片电阻器 | HKR\RES 300K F 1/4W 1206 RCT06300KFLF | 香港电阻 | 3 | R31, R32, R33 | 厂家确认 |  | 0.0056 | CNY | 恒辉电阻（益阳）有限公司 | 0.0056 | 0.0168 |  | 42 | 5000 | 5000 | 最小值
| 10100026554 | 厚膜贴片电阻器 | FH\RES 300K F 1/4W 1206 RS-06K3003FT | 风华 | 3 | R31, R32, R33 | 厂家确认 |  | 0.0065 | CNY | 广东风华高新科技股份有限公司 | 0.0065 |  |  | 42 | 5000 | 5000
49 | 10100008827 | 厚膜贴片电阻器 | WALS\RES 9.1K F 1/16W 0402 WR04X9101FTL | WALSIN(华科,汇桥) | 2 | R34, R35 | 厂家确认 |  | 0.00117 | CNY | 东莞华科电子有限公司 | 0.00117 |  |  | 56 | 10000 | 10000
| 10100008830 | 厚膜贴片电阻器 | YAGEO\RES 9.1K F 1/16W 0402 RC0402FR-079K1L | YAGEO(国巨,PHYCOMP) | 2 | R34, R35 |  |  | 0.00139 | CNY | 深圳市欧尔法电子有限公司 | 0.00139 |  |  | 56 | 10000 | 10000
| 10100011886 | 厚膜贴片电阻器 | ROYA\RES 9.1K F 1/16W 0402 0402WGF9101TCE | ROYALOHM厚声 | 2 | R34, R35 | 厂家确认 |  | 0.00109 | CNY | 厚声国际贸易（昆山）有限公司深圳分公司 | 0.00109 |  |  | 56 | 10000 | 10000
| 10100011996 | 厚膜贴片电阻器 | FH\RES 9.1K F 1/16W 0402 RC-02K9101FT | 风华 | 2 | R34, R35 | 厂家确认 |  | 0.0011 | CNY | 广东风华高新科技股份有限公司 | 0.0011 |  |  | 42 | 10000 | 10000
| 10100017764 | 厚膜贴片电阻器 | HKR\RES 9.1K F 1/16W 0402 RCT029K1FLF | 香港电阻 | 2 | R34, R35 | 厂家确认 |  | 0.00098 | CNY | 恒辉电阻（益阳）有限公司 | 0.00098 | 0.00196 |  | 42 | 10000 | 10000 | 最小值
50 | 10100005795 | 贴片电阻器 | FH\RES 10K F 1/16W 0402 RC-02K1002FT | 风华 | 3 | R37, R67, R68， | 厂家确认 |  | 0.0011 | CNY | 广东风华高新科技股份有限公司 | 0.0011 |  |  | 42 | 10000 | 10000
| 10100009838 | 贴片电阻器 | ROYA\RES 10K F 1/16W 0402 0402WGF1002TCE | ROYALOHM厚声 | 3 | R37, R67, R68， | 厂家确认 |  | 0.00109 | CNY | 厚声国际贸易（昆山）有限公司深圳分公司 | 0.00109 |  |  | 56 | 10000 | 10000
| 10100010045 | 贴片电阻器 | WALS\RES 10K F 1/16W 0402 WR04X1002FTL | WALSIN(华科,汇桥) | 3 | R37, R67, R68， | 厂家确认 |  | 0.00117 | CNY | 东莞华科电子有限公司 | 0.00117 |  |  | 56 | 10000 | 10000
| 10100017618 | 厚膜贴片电阻器 | HKR\RES 10K F 1/16W 0402 RCT0210KFLF | 香港电阻 | 3 | R37, R67, R68， | 厂家确认 |  | 0.00098 | CNY | 恒辉电阻（益阳）有限公司 | 0.00098 | 0.00294 |  | 42 | 10000 | 10000 | 最小值
51 | 10100003500 | 厚膜贴片电阻器 | YAGEO\RES 4.7K F 1/10W 0603 RC0603FR-074K7L | YAGEO(国巨,PHYCOMP) | 1 | R38 |  |  | 0.0026 | CNY | 深圳市超利维实业有限公司 | 0.0026 |  |  | 56 | 5000 | 5000
| 10100006507 | 厚膜贴片电阻器 | FH\RES 4.7K F 1/10W 0603 RS-03K4701FT | 风华 | 1 | R38 | 厂家确认 |  | 0.00208 | CNY | 广东风华高新科技股份有限公司 | 0.00208 |  |  | 42 | 5000 | 5000
| 10100006845 | 厚膜贴片电阻器 | WALS\RES 4.7K F 1/10W 0603 WR06X4701FTL | WALSIN(华科,汇桥) | 1 | R38 | 厂家确认 |  | 0.00222 | CNY | 东莞华科电子有限公司 | 0.00222 |  |  | 56 | 5000 | 5000
| 10100011090 | 厚膜贴片电阻器 | ROYA\RES 4.7K F 1/10W 0603 0603WAF4701T5E | ROYALOHM厚声 | 1 | R38 | 厂家确认 |  | 0.0021 | CNY | 厚声国际贸易（昆山）有限公司深圳分公司 | 0.0021 |  |  | 56 | 5000 | 5000
| 10100017970 | 厚膜贴片电阻器 | HKR\RES 4.7K F 1/10W 0603 RCT034K7FLF | 香港电阻 | 1 | R38 | 厂家确认 |  | 0.00185 | CNY | 恒辉电阻（益阳）有限公司 | 0.00185 | 0.00185 |  | 42 | 5000 | 5000 | 最小值
52 | 10100009843 | 厚膜贴片电阻器 | YAGEO\RES 5.6K F 1/16W 0402 RC0402FR-075K6L | YAGEO(国巨,PHYCOMP) | 1 | R39 |  |  | 0.0014 | CNY | 深圳市超利维实业有限公司 | 0.0014 |  |  | 84 | 10000 | 10000
| 10100011343 | 厚膜贴片电阻器 | WALS\RES 5.6K F 1/16W 0402 WR04X5601FTL | WALSIN(华科,汇桥) | 1 | R39 | 厂家确认 |  | 0.00117 | CNY | 东莞华科电子有限公司 | 0.00117 |  |  | 56 | 10000 | 10000
| 10100011621 | 厚膜贴片电阻器 | FH\RES 5.6K F 1/16W 0402 RC-02K5601FT | 风华 | 1 | R39 | 厂家确认 |  | 0.0011 | CNY | 广东风华高新科技股份有限公司 | 0.0011 |  |  | 45 | 10000 | 10000
| 10100015676 | 厚膜贴片电阻器 | ROYA\RES 5.6K F 1/16W 0402 0402WGF5601TCE | ROYALOHM厚声 | 1 | R39 | 厂家确认 |  | 0.00109 | CNY | 厚声国际贸易（昆山）有限公司深圳分公司 | 0.00109 |  |  | 42 | 10000 | 10000
| 10100017741 | 厚膜贴片电阻器 | HKR\RES 5.6K F 1/16W 0402 RCT025K6FLF | 香港电阻 | 1 | R39 | 厂家确认 |  | 0.00098 | CNY | 恒辉电阻（益阳）有限公司 | 0.00098 | 0.00098 |  | 42 | 10000 | 10000 | 最小值
53 | 10100022846 | 厚膜贴片电阻器 | YAGEO\RES 6.2K F 1/16W 0402 RC0402FR-076K2L | YAGEO(国巨,PHYCOMP) | 1 | R40 |  |  | 0.0014 | CNY | 深圳市超利维实业有限公司 | 0.0014 |  |  | 84 | 10000 | 10000
| 10100022852 | 厚膜贴片电阻器 | WALS\RES 6.2K F 1/16W 0402 WR04X6201FTL | WALSIN(华科,汇桥) | 1 | R40 | 厂家确认 |  | 0.00117 | CNY | 东莞华科电子有限公司 | 0.00117 |  |  | 56 | 10000 | 10000
| 10100022856 | 厚膜贴片电阻器 | ROYA\RES 6.2K F 1/16W 0402 0402WGF6201TCE | ROYALOHM厚声 | 1 | R40 | 厂家确认 |  | 0.00109 | CNY | 厚声国际贸易（昆山）有限公司深圳分公司 | 0.00109 | 0.00109 |  | 42 | 10000 | 10000 | 最小值
| 10100022860 | 厚膜贴片电阻器 | FH\RES 6.2K F 1/16W 0402 RC-02K6201FT | 风华 | 1 | R40 | 厂家确认 |  | 0.0011 | CNY | 广东风华高新科技股份有限公司 | 0.0011 |  |  | 42 | 10000 | 10000
54 | 10100008807 | 厚膜贴片电阻器 | WALS\RES 390R F 1/16W 0402 WR04X3900FTL | WALSIN(华科,汇桥) | 2 | R48, R49 | 厂家确认 |  | 0.00117 | CNY | 东莞华科电子有限公司 | 0.00117 |  |  | 56 | 10000 | 10000
| 10100008809 | 厚膜贴片电阻器 | FH\RES 390R F 1/16W 0402 RC-02K3900FT | 风华 | 2 | R48, R49 | 厂家确认 |  | 0.0011 | CNY | 广东风华高新科技股份有限公司 | 0.0011 |  |  | 42 | 10000 | 10000
| 10100014263 | 厚膜贴片电阻器 | YAGEO\RES 390R F 1/16W 0402 RC0402FR-07390RL | YAGEO(国巨,PHYCOMP) | 2 | R48, R49 |  |  | 0.0014 | CNY | 深圳市超利维实业有限公司 | 0.0014 |  |  | 56 | 10000 | 10000
| 10100018399 | 厚膜贴片电阻器 | HKR\RES 390R F 1/16W 0402 RCT02390RFLF | 香港电阻 | 2 | R48, R49 | 厂家确认 |  | 0.00098 | CNY | 恒辉电阻（益阳）有限公司 | 0.00098 | 0.00196 |  | 42 | 10000 | 10000 | 最小值
| 10100019075 | 厚膜贴片电阻器 | ROYA\RES 390R F 1/16W 0402 0402WGF3900TCE | ROYALOHM厚声 | 2 | R48, R49 | 厂家确认 |  | 0.00109 | CNY | 厚声国际贸易（昆山）有限公司深圳分公司 | 0.00109 |  |  | 42 | 10000 | 10000
55 | 10100002658 | 厚膜贴片电阻器 | FH\RES 470R F 1/4W 1206 RS-06K4700FT | 风华 | 1 | R55 | 厂家确认 |  | 0.0065 | CNY | 广东风华高新科技股份有限公司 | 0.0065 |  |  | 42 | 5000 | 5000
| 10100002659 | 厚膜贴片电阻器 | YAGEO\RES 470R F 1/4W 1206 RC1206FR-07470RL | YAGEO(国巨,PHYCOMP) | 1 | R55 | 厂家确认 |  | 0.008 | CNY | 深圳市超利维实业有限公司 | 0.008 |  |  | 56 | 5000 | 5000
| 10100006984 | 厚膜贴片电阻器 | WALS\RES 470R F 1/4W 1206 WR12X4700FTL | WALSIN(华科,汇桥) | 1 | R55 | 厂家确认 |  | 0.00695 | CNY | 东莞华科电子有限公司 | 0.00695 |  |  | 70 | 5000 | 5000
| 10100017548 | 厚膜贴片电阻器 | HKR\RES 470R F 1/4W 1206 RCT06470RFLF | 香港电阻 | 1 | R55 | 厂家确认 |  | 0.0056 | CNY | 恒辉电阻（益阳）有限公司 | 0.0056 | 0.0056 |  | 42 | 5000 | 5000 | 最小值
| 10100024187 | 厚膜贴片电阻器 | ROYA\RES 470R F 1/4W 1206 1206W4F4700T5E | ROYALOHM厚声 | 1 | R55 | 厂家确认 |  | 0.00678 | CNY | 厚声国际贸易（昆山）有限公司深圳分公司 | 0.00678 |  |  | 42 | 5000 | 5000
56 | 10100009092 | 贴片电阻器 | YAGEO\RES 2K F 1/16W 0402 RC0402FR-072KL | YAGEO(国巨,PHYCOMP) | 2 | R58, R60 |  |  | 0.0013 | CNY | 深圳市奥特高科电子有限公司 | 0.0013 |  |  | 84 | 10000 | 10000
| 10100009093 | 贴片电阻器 | WALS\RES 2K F 1/16W 0402 WR04X2001FTL | WALSIN(华科,汇桥) | 2 | R58, R60 | 厂家确认 |  | 0.00117 | CNY | 东莞华科电子有限公司 | 0.00117 |  |  | 56 | 10000 | 10000
| 10100014735 | 厚膜贴片电阻器 | ROYA\RES 2K F 1/16W 0402 0402WGF2001TCE | ROYALOHM厚声 | 2 | R58, R60 | 厂家确认 |  | 0.00109 | CNY | 厚声国际贸易（昆山）有限公司深圳分公司 | 0.00109 |  |  | 56 | 10000 | 10000
| 10100017679 | 厚膜贴片电阻器 | HKR\RES 2K F 1/16W 0402 RCT022KFLF | 香港电阻 | 2 | R58, R60 | 厂家确认 |  | 0.00098 | CNY | 恒辉电阻（益阳）有限公司 | 0.00098 | 0.00196 |  | 42 | 10000 | 10000 | 最小值
57 | 10100003565 | 厚膜贴片电阻器 | FH\RES 68K F 1/10W 0603 RS-03K6802FT | 风华 | 1 | R69 | 厂家确认 |  | 0.00208 | CNY | 广东风华高新科技股份有限公司 | 0.00208 |  |  | 42 | 5000 | 5000
| 10100003566 | 厚膜贴片电阻器 | YAGEO\RES 68K F 1/10W 0603 RC0603FR-0768KL | YAGEO(国巨,PHYCOMP) | 1 | R69 |  |  | 0.0026 | CNY | 深圳市超利维实业有限公司 | 0.0026 |  |  | 56 | 5000 | 5000
| 10100006793 | 厚膜贴片电阻器 | WALS\RES 68K F 1/10W 0603 WR06X6802FTL | WALSIN(华科,汇桥) | 1 | R69 | 厂家确认 |  | 0.00222 | CNY | 东莞华科电子有限公司 | 0.00222 |  |  | 56 | 5000 | 5000
| 10100012860 | 厚膜贴片电阻器 | ROYA\RES 68K F 1/10W 0603 0603WAF6802T5E | ROYALOHM厚声 | 1 | R69 | 厂家确认 |  | 0.0021 | CNY | 厚声国际贸易（昆山）有限公司深圳分公司 | 0.0021 |  |  | 42 | 5000 | 5000
| 10100018011 | 厚膜贴片电阻器 | HKR\RES 68K F 1/10W 0603 RCT0368KFLF | 香港电阻 | 1 | R69 | 厂家确认 |  | 0.00185 | CNY | 恒辉电阻（益阳）有限公司 | 0.00185 | 0.00185 |  | 42 | 5000 | 5000 | 最小值
58 | 10100004273 | 厚膜贴片电阻器 | YAGEO\RES 2.2K F 1/10W 0603 RC0603FR-072K2L | YAGEO(国巨,PHYCOMP) | 1 | R71 |  |  | 0.0026 | CNY | 深圳市超利维实业有限公司 | 0.0026 |  |  | 56 | 5000 | 5000
| 10100006494 | 厚膜贴片电阻器 | FH\RES 2.2K F 1/10W 0603 RS-03K2201FT | 风华 | 1 | R71 | 厂家确认 |  | 0.00208 | CNY | 广东风华高新科技股份有限公司 | 0.00208 |  |  | 42 | 5000 | 5000
| 10100006809 | 厚膜贴片电阻器 | WALS\RES 2.2K F 1/10W 0603 WR06X2201FTL | WALSIN(华科,汇桥) | 1 | R71 | 厂家确认 |  | 0.00222 | CNY | 东莞华科电子有限公司 | 0.00222 |  |  | 56 | 5000 | 5000
| 10100009552 | 厚膜贴片电阻器 | ROYA\RES 2.2K F 1/10W 0603 0603WAF2201T5E | ROYALOHM厚声 | 1 | R71 | 厂家确认 |  | 0.0021 | CNY | 厚声国际贸易（昆山）有限公司深圳分公司 | 0.0021 |  |  | 56 | 5000 | 5000
| 10100017881 | 厚膜贴片电阻器 | HKR\RES 2.2K F 1/10W 0603 RCT032K2FLF | 香港电阻 | 1 | R71 | 厂家确认 |  | 0.00185 | CNY | 恒辉电阻（益阳）有限公司 | 0.00185 | 0.00185 |  | 42 | 5000 | 5000 | 最小值
59 | 10100007562 | 厚膜贴片电阻器 | YAGEO\RES 100R F 1/4W 1206 RC1206FR-07100RL | YAGEO(国巨,PHYCOMP) | 1 | R72 |  |  | 0.008 | CNY | 深圳市欧尔法电子有限公司 | 0.008 |  |  | 56 | 5000 | 5000
| 10100008011 | 厚膜贴片电阻器 | WALS\RES 100R F 1/4W 1206 WR12X1000FTL | WALSIN(华科,汇桥) | 1 | R72 | 厂家确认 |  | 0.00695 | CNY | 东莞华科电子有限公司 | 0.00695 |  |  | 70 | 5000 | 5000
| 10100012014 | 厚膜贴片电阻器 | FH\RES 100R F 1/4W 1206 RS-06K1000FT | 风华 | 1 | R72 | 厂家确认 |  | 0.00637 | CNY | 广东风华高新科技股份有限公司 | 0.00637 |  |  | 42 | 5000 | 5000
| 10100015127 | 厚膜贴片电阻器 | ROYA\RES 100R F 1/4W 1206 1206W4F1000T5E | ROYALOHM厚声 | 1 | R72 | 厂家确认 |  | 0.00678 | CNY | 厚声国际贸易（昆山）有限公司深圳分公司 | 0.00678 |  |  | 42 | 5000 | 5000
| 10100017409 | 厚膜贴片电阻器 | HKR\RES 100R F 1/4W 1206 RCT06100RFLF | 香港电阻 | 1 | R72 | 厂家确认 |  | 0.0056 | CNY | 恒辉电阻（益阳）有限公司 | 0.0056 | 0.0056 |  | 28 | 5000 | 5000 | 最小值
60 | 10100008735 | 厚膜贴片电阻器 | FH\RES 0R R<10mR 1/16W 0402 1A RC-02000FT | FH(风华)、厚声、翔胜、香港、华科等 | 3 | R88, R89, R90 | 厂家确认 |  | 0.0011 | CNY | 广东风华高新科技股份有限公司 | 0.0011 | 0.0033 |  | 42 | 10000 | 10000 | 最小值
61 | 新物料 | 压敏 | RV-MYN15-561K-带护套-JC | 松田 | 1 | RV1 |  |  | #N/A | #N/A | #N/A | 0.31 | 0.31 | FNR14C561KB2T16PN2YNN | #N/A | #N/A | #N/A | 最小值
| 10100030065 | 压敏 | TD\VAR 560VDC 6000A 17.5*7.6 F=7.5 CQC;UL;VDE 外弯编带 黑热缩管(高低温循环500次) MYN15-561K-TRP3Y1F2H | 成都铁达 | 1 | RV1 | 厂家确认 |  | 0.47 | CNY | 成都铁达电子股份有限公司 | 0.47 |  |  | 15 | 400 | 1600
62 | 10140012358 | 贴片整流二极管 | JSCJ\RECT SMAG 1A/1000V GS1MA | 长电 | 3 | V1, V2, V4 |  |  | 0.033 | CNY | 东莞市意中半导体有限公司 | 0.033 | 0.099 |  | 60 | 5000 | 5000 | 最小值
| 10140003381 | 贴片整流二极管 | LRC\RECT DO-214AC 1A/1000V FM407 | 乐山无线电 | 3 | V1, V2, V4 | 厂家确认 |  | 0.0336 | CNY | 深圳南丰电子股份有限公司 | 0.0336 |  |  | 70 | 7500 | 7500
| 10140002743 | 贴片整流二极管 | MCC\RECT SMA 1A/1000V GS1M-L-TP | MCC | 3 | V1, V2, V4 | 厂家确认 |  | 0.04 | CNY | 深圳市驰顺科技有限公司 | 0.04 |  |  | 90 | 7500 | 7500
| 10140000397 | 贴片整流二极管 | PANJ\RECT SMA(DO-214AC) 1A/1000V GS1M | 强茂 | 3 | V1, V2, V4 | 厂家确认 |  | 0.075 | CNY | 深圳市合信昌科技有限公司 | 0.075 |  |  | 70 | 1800 | 1800
63 | 10140009195 | 贴片快恢复二极管 | PANJ\Diode Fast DO-214AC 1A 600V 35ns ES1J_R1_00001 | 强茂 | 1 | V8 | 厂家确认 |  | 0.1105 | CNY | 深圳市铭祥达电子有限公司 | 0.1105 |  |  | 98 | 1800 | 7200
| 10140013896 | 贴片快恢复二极管 | JSCJ\Diode Fast DO-214AC(SMAG) 1A 600V 35ns ES1J | 长晶 | 1 | V8 |  |  | 0.058 | CNY | 深圳翰世宇科技有限公司 | 0.058 | 0.058 |  | 56 | 5000 | 5000 | 最小值
64 | 10140006310 | 贴片NPN三极管(内置电阻) | JSCJ\Transistor SOT-23 0.1A 50V R1=4K7 R2=4K7 DTC143ECA | 长晶 | 2 | V3, V5 |  |  | 0.048 | CNY | 深圳翰世宇科技有限公司 | 0.048 |  |  | 56 | 3000 | 3000
| 10140002123 | 贴片NPN三极管(内置电阻) | LRC\Transistor SOT-23 0.1A 50V R1=4K7 R2=4K7 LMUN2232LT1G | LRC乐山无线电 | 2 | V3, V5 | 厂家确认 |  | 0.0345 | CNY | 利尔达科技集团股份有限公司 | 0.0345 | 0.069 |  | 56 | 3000 | 3000 | 最小值
65 | 10140003844 | 贴片瞬态抑制二极管 | JSCJ\Diode TVS SOD-123FL 15V 200W SMF15A | 长晶、MCC、LRC、强茂 | 1 | V9 | 厂家确认 |  | 0.12 | CNY | 深圳翰世宇科技有限公司 | 0.12 | 0.12 |  | 56 | 3000 | 3000 | 最小值
67 | 新物料 | 贴片三极管 | MMBT3904/SOT-23 | 长晶、MCC、LRC、强茂 | 2 | V11, V12 | 厂家确认 |  | #N/A | #N/A | #N/A | 0.03 | 0.06 |  | #N/A | #N/A | #N/A | 最小值
68 | 10140014223 | 贴片稳压二极管 | JSCJ\Diode ZEN SMAG 20V 5% 1W 1SMA4747A | 长晶、MCC、LRC、强茂 | 1 | V13 | 厂家确认 |  | 0.195 | CNY | 深圳翰世宇科技有限公司 | 0.195 | 0.195 |  | 56 | 5000 | 5000 | 最小值
69 | 1023 | FPC连接器卧式 | AFA10-S04LCC-00，FPC-SMD_4P-P1.00-L2.9-W6.0 | JS(钜硕电子) | 1 | X2 |  |  | #N/A | #N/A | #N/A | 0.5198 | 0.5198 |  | 15 | 1500 | 1500 | 最小值
38.2675

## 003制费
工 程 报 价 表
|  |  | 版本： | A | 编号：
客户 |  | 机型 | 003- 报价 |  | 预计订单(pcs) | 1
项目 | 工序名称 | 元件类型 | 工艺单价(RMB) | 元件个数 | 备注 | 费用(RMB)
P 01 | SMT | 0603/0402 | 0.019 | 56 |  | 1.064
|  | 1206/0805 | 0.02 | 4 |  | 0.08
|  | 二/三极管 | 0.02 | 0 |  | 0
|  | 按键/插座 | 0.06 | 4 |  | 0.24
|  | 电感/MOS管/EC等 | 0.035 | 1 |  | 0.035
|  | 贴片IC | 0.018 | 9 | 每4个pin为1个元件 | 0.162
|  | 模块 | 0.142 | 0 |  | 0
|  | SMT成本(RMB) |  |  |  | 1.581
P02 | SL | 工艺流程 | 工作时间(s) | 工序个数 | 宽放系数 | 工序工时(s)
|  | 离线烧录 | 6 | 1 | 1.1 | 6.6
|  | 在线烧录 | 3 | 0 | 1.1 | 0
|  | 烧录成本(RMB) |  |  |  | 0.058832
P 03 | AI/RI | 电阻/二极管 | 0.025 | 0 | 1.1 | 0
|  | 跳线 | 0.022 | 0 | 1.1 | 0
|  | RI | 0.025 | 0 | 1.1 | 0
|  | AI成本(RMB) |  |  |  | 0
工序 | 工序名称 | 工艺流程 | 工作时间(s) | 元件数量 | 宽放系数 | 工序工时(s)
P 04 | 成型 | 电解电容 | 1.2 | 0 | 1.1 | 0
|  | 贴板成型 | 1.8 | 0 | 1.1 | 0
|  | 自动成型 | 0.6 | 0 | 1.1 | 0
|  | 晶砸管成型 | 6 | 0 | 1.1 | 0
|  | 散热器组装 | 20 | 0 | 1.1 | 0
|  | 光敏电阻成型 | 8 | 0 | 1.1 | 0
|  | 铆钉 | 0.5 | 0 | 1.1 | 0
|  | 成型成本(RMB) |  |  |  | 0
工序 | 工序名称 | 工艺流程 | 工作节拍(s) | 工序个数 | 宽放系数 | 工序工时(s)
P 05 | 组装 | 安装过炉治具 | 3 | 1 | 1.1 | 3.3
|  | 插件 | 3 | 1 | 1.1 | 3.3 | 1
|  | 插件QC | 3 | 1 | 1.1 | 3.3
|  | 卸送治具/AVI检测 | 3 | 2 | 1.1 | 6.6
|  | 压件/执锡 | 3 | 2 | 1.1 | 6.6
|  | 炉后QC/洗板 | 3 | 2 | 1.1 | 6.6
|  | ICT | 3 | 1 | 1.1 | 3.3
|  | 分板 | 3 | 1 | 1.1 | 3.3
|  | FCT | 3 | 4 | 1.1 | 13.2
|  | 点胶 | 3 | 0 | 1.1 | 0
|  | 打螺钉 | 3 | 0 | 1.1 | 0
|  | 喷漆/收板/补胶 | 3 | 4 | 1.1 | 13.2
|  | 喷漆检查 | 3 | 1 | 1.1 | 3.3
|  | 贴标签 | 3 | 1 | 1.1 | 3.3
|  | 组装 | 3 | 0 | 1.1 | 0
|  | FQC外观检查 | 3 | 2 | 1.1 | 6.6
|  | 包装 | 3 | 2 | 1.1 | 6.6
|  | 助拉 | 3 | 1 | 1.1 | 3.3
|  | 组装成本(RMB) |  |  |  | 0.76481
加工费合计(RMB) | [5 empty] | 2.4046
P 06 | 辅料费用 | 辅料类型 | 单价(RMB/g) | 单片用量(g) | 宽放系数 | 辅料费用(RMB)
|  | 标签 | 0.04 | 2 | 1 | 0.08
|  | 助焊剂 | 0.019 | 0.3 | 1.2 | 0.00684
|  | 锡条(g) | 0.279 | 0.1 | 1.1 | 0.03069
|  | 锡丝(g) | 0.196 | 0.1 | 1.2 | 0.02352
|  | 胶类(g) | 0.04 | 0 | 1.1 | 0
|  | 漆(g) | 0.21 | 0.5 | 1.2 | 0.126
|  | A/B胶(g) | 0.024 | 0 | 1.2 | 0
|  | 辅料成本(RMB) |  |  |  | 0.26705
P07 | 夹具费用 （不含样机阶段费用） | 夹具类型 | 单价(RMB) | 个/张数 | 备注 | 夹具费用(RMB)
|  | 钢网 | 265 | 1 | 测试报价 From: | 265
|  | 印刷辅助治具 | 1000 | 1 |  | 1000
|  | 过锡炉治具 | 350 | 50 |  | 17500
|  | 焊接治具 | 1500 | 0 |  | 0
|  | 铆钉模具 | 20000 | 0 |  | 0
|  | 分板治具 | 800 | 1 |  | 800
|  | ICT治具 | 8000 | 1 |  | 8000
|  | 烧录工装 | 4000 | 1 |  | 4000
|  | FCT工装 | 8000 | 4 |  | 32000
|  | OQC检验工装 | 4000 | 1 |  | 4000
|  | 喷漆治具 | 800 | 20 |  | 16000
|  | 灌胶治具 | 300 | 0 |  | 0
|  | 夹具一次性总费用(RMB) |  |  |  | 83565
|  | 夹具单片分担费用(RMB) |  |  |  | 83565
单片制造总成本(RMB) | [5 empty] | 83567.6717
制作： 审核： 核准： 批准日期：
Note on C62: 黄胶,热熔胶,导热硅胶等
Note on C67: HET标准:使用寿命:8W次
Note on C69: HET标准:使用寿命:0.3W次
Note on C73: HET标准:使用寿命3W次

## 004制费
工 程 报 价 表
|  |  | 版本： | A | 编号：
客户 |  | 机型 | 004- 报价 |  | 预计订单(pcs) | 1
项目 | 工序名称 | 元件类型 | 工艺单价(RMB) | 元件个数 | 备注 | 费用(RMB)
P 01 | SMT | 0603/0402 | 0.019 | 27 |  | 0.513
|  | 1206/0805 | 0.02 | 4 |  | 0.08
|  | 二/三极管 | 0.02 | 0 |  | 0
|  | 按键/插座 | 0.06 | 2 |  | 0.12
|  | 电感/MOS管/EC等 | 0.035 | 0 |  | 0
|  | 贴片IC | 0.018 | 4 | 每4个pin为1个元件 | 0.072
|  | 模块 | 0.142 | 0 |  | 0
|  | SMT成本(RMB) |  |  |  | 0.785
P02 | SL | 工艺流程 | 工作时间(s) | 工序个数 | 宽放系数 | 工序工时(s)
|  | 离线烧录 | 6 | 0 | 1.1 | 0
|  | 在线烧录 | 3 | 0 | 1.1 | 0
|  | 烧录成本(RMB) |  |  |  | 0
P 03 | AI/RI | 电阻/二极管 | 0.025 | 0 | 1.1 | 0
|  | 跳线 | 0.022 | 0 | 1.1 | 0
|  | RI | 0.025 | 0 | 1.1 | 0
|  | AI成本(RMB) |  |  |  | 0
工序 | 工序名称 | 工艺流程 | 工作时间(s) | 元件数量 | 宽放系数 | 工序工时(s)
P 04 | 成型 | 电解电容 | 1.2 | 0 | 1.1 | 0
|  | 贴板成型 | 1.8 | 0 | 1.1 | 0
|  | 自动成型 | 0.6 | 0 | 1.1 | 0
|  | 晶砸管成型 | 6 | 0 | 1.1 | 0
|  | 散热器组装 | 20 | 0 | 1.1 | 0
|  | 光敏电阻成型 | 8 | 0 | 1.1 | 0
|  | 铆钉 | 0.5 | 0 | 1.1 | 0
|  | 成型成本(RMB) |  |  |  | 0
工序 | 工序名称 | 工艺流程 | 工作节拍(s) | 工序个数 | 宽放系数 | 工序工时(s)
P 05 | 组装 | 安装过炉治具 | 3 | 0 | 1.1 | 0
|  | 插件 | 3 | 0 | 1.1 | 0 | 1
|  | 插件QC | 3 | 0 | 1.1 | 0
|  | 卸送治具/AVI检测 | 3 | 0 | 1.1 | 0
|  | 压件/执锡 | 3 | 0 | 1.1 | 0
|  | 炉后QC/洗板 | 3 | 0 | 1.1 | 0
|  | ICT | 3 | 1 | 1.1 | 3.3
|  | 分板 | 3 | 1 | 1.1 | 3.3
|  | FCT | 3 | 4 | 1.1 | 13.2
|  | 点胶 | 3 | 0 | 1.1 | 0
|  | 打螺钉 | 3 | 0 | 1.1 | 0
|  | 喷漆/收板/补胶 | 3 | 4 | 1.1 | 13.2
|  | 喷漆检查 | 3 | 1 | 1.1 | 3.3
|  | 贴标签 | 3 | 1 | 1.1 | 3.3
|  | 组装 | 3 | 0 | 1.1 | 0
|  | FQC外观检查 | 3 | 2 | 1.1 | 6.6
|  | 包装 | 3 | 2 | 1.1 | 6.6
|  | 助拉 | 3 | 1 | 1.1 | 3.3
|  | 组装成本(RMB) |  |  |  | 0.50007
加工费合计(RMB) | [5 empty] | 1.2851
P 06 | 辅料费用 | 辅料类型 | 单价(RMB/g) | 单片用量(g) | 宽放系数 | 辅料费用(RMB)
|  | 标签 | 0.04 | 2 | 1 | 0.08
|  | 助焊剂 | 0.019 | 0 | 1.2 | 0
|  | 锡条(g) | 0.279 | 0 | 1.1 | 0
|  | 锡丝(g) | 0.196 | 0 | 1.2 | 0
|  | 胶类(g) | 0.04 | 0 | 1.1 | 0
|  | 漆(g) | 0.21 | 0.5 | 1.2 | 0.126
|  | A/B胶(g) | 0.024 | 0 | 1.2 | 0
|  | 辅料成本(RMB) |  |  |  | 0.206
P07 | 夹具费用 （不含样机阶段费用） | 夹具类型 | 单价(RMB) | 个/张数 | 备注 | 夹具费用(RMB)
|  | 钢网 | 265 | 1 | 测试报价 From: | 265
|  | 印刷辅助治具 | 1000 | 1 |  | 1000
|  | 过锡炉治具 | 350 | 50 |  | 17500
|  | 焊接治具 | 1500 | 0 |  | 0
|  | 铆钉模具 | 20000 | 0 |  | 0
|  | 分板治具 | 800 | 1 |  | 800
|  | ICT治具 | 8000 | 1 |  | 8000
|  | 烧录工装 | 4000 | 1 |  | 4000
|  | FCT工装 | 8000 | 4 |  | 32000
|  | OQC检验工装 | 4000 | 1 |  | 4000
|  | 喷漆治具 | 800 | 20 |  | 16000
|  | 灌胶治具 | 300 | 0 |  | 0
|  | 夹具一次性总费用(RMB) |  |  |  | 83565
|  | 夹具单片分担费用(RMB) |  |  |  | 83565
单片制造总成本(RMB) | [5 empty] | 83566.4911
制作： 审核： 核准： 批准日期：
Note on C62: 黄胶,热熔胶,导热硅胶等
Note on C67: HET标准:使用寿命:8W次
Note on C69: HET标准:使用寿命:0.3W次
Note on C73: HET标准:使用寿命3W次

## 009制费
工 程 报 价 表
|  |  | 版本： | A | 编号：
客户 |  | 机型 | 009- 报价 |  | 预计订单(pcs) | 1
项目 | 工序名称 | 元件类型 | 工艺单价(RMB) | 元件个数 | 备注 | 费用(RMB)
P 01 | SMT | 0603/0402 | 0.019 | 135 |  | 2.565
|  | 1206/0805 | 0.02 | 23 |  | 0.46
|  | 二/三极管 | 0.02 | 9 |  | 0.18
|  | 按键/插座 | 0.06 | 3 |  | 0.18
|  | 电感/MOS管/EC等 | 0.035 | 8 |  | 0.28
|  | 贴片IC | 0.018 | 34 | 每4个pin为1个元件 | 0.612
|  | 模块 | 0.142 | 0 |  | 0
|  | SMT成本(RMB) |  |  |  | 4.277
P02 | SL | 工艺流程 | 工作时间(s) | 工序个数 | 宽放系数 | 工序工时(s)
|  | 离线烧录 | 6 | 1 | 1.1 | 6.6
|  | 在线烧录 | 6 | 0 | 1.1 | 0
|  | 烧录成本(RMB) |  |  |  | 0.058832
P 03 | AI/RI | 电阻/二极管 | 0.025 | 0 | 1.1 | 0
|  | 跳线 | 0.022 | 0 | 1.1 | 0
|  | RI | 0.025 | 0 | 1.1 | 0
|  | AI成本(RMB) |  |  |  | 0
工序 | 工序名称 | 工艺流程 | 工作时间(s) | 元件数量 | 宽放系数 | 工序工时(s)
P 04 | 成型 | 电解电容 | 1.2 | 2 | 1.1 | 2.64
|  | 贴板成型 | 1.8 | 0 | 1.1 | 0
|  | 自动成型 | 0.6 | 0 | 1.1 | 0
|  | 晶砸管成型 | 6 | 0 | 1.1 | 0
|  | 散热器组装 | 20 | 0 | 1.1 | 0
|  | 光敏电阻成型 | 8 | 0 | 1.1 | 0
|  | 铆钉 | 0.5 | 0 | 1.1 | 0
|  | 成型成本(RMB) |  |  |  | 0.023533
工序 | 工序名称 | 工艺流程 | 工作节拍(s) | 工序个数 | 宽放系数 | 工序工时(s)
P 05 | 组装 | 安装过炉治具 | 6 | 1 | 1.1 | 6.6
|  | 插件 | 6 | 6 | 1.1 | 39.6 | 11
|  | 插件QC | 6 | 1 | 1.1 | 6.6
|  | 卸送治具/AVI检测 | 6 | 2 | 1.1 | 13.2
|  | 压件/执锡 | 6 | 2 | 1.1 | 13.2
|  | 炉后QC/洗板 | 6 | 2 | 1.1 | 13.2
|  | ICT | 6 | 1 | 1.1 | 6.6
|  | 分板 | 6 | 1 | 1.1 | 6.6
|  | FCT | 6 | 4 | 1.1 | 26.4
|  | 点胶 | 6 | 0 | 1.1 | 0
|  | 打螺钉 | 6 | 0 | 1.1 | 0
|  | 喷漆/收板/补胶 | 6 | 4 | 1.1 | 26.4
|  | 喷漆检查 | 6 | 1 | 1.1 | 6.6
|  | 贴标签 | 6 | 1 | 1.1 | 6.6
|  | 组装 | 6 | 0 | 1.1 | 0
|  | FQC外观检查 | 6 | 2 | 1.1 | 13.2
|  | 包装 | 6 | 2 | 1.1 | 13.2
|  | 助拉 | 6 | 1 | 1.1 | 6.6
|  | 组装成本(RMB) |  |  |  | 1.8238
加工费合计(RMB) | [5 empty] | 6.1831
P 06 | 辅料费用 | 辅料类型 | 单价(RMB/g) | 单片用量(g) | 宽放系数 | 辅料费用(RMB)
|  | 标签 | 0.04 | 2 | 1 | 0.08
|  | 助焊剂 | 0.019 | 0.5 | 1.2 | 0.0114
|  | 锡条(g) | 0.279 | 1 | 1.1 | 0.3069
|  | 锡丝(g) | 0.196 | 0.1 | 1.2 | 0.02352
|  | 胶类(g) | 0.04 | 0 | 1.1 | 0
|  | 漆(g) | 0.21 | 1.4 | 1.2 | 0.3528
|  | A/B胶(g) | 0.024 | 0 | 1.2 | 0
|  | 辅料成本(RMB) |  |  |  | 0.77462
P07 | 夹具费用 （不含样机阶段费用） | 夹具类型 | 单价(RMB) | 个/张数 | 备注 | 夹具费用(RMB)
|  | 钢网 | 265 | 1 | 测试报价 From: | 265
|  | 印刷辅助治具 | 1000 | 1 |  | 1000
|  | 过锡炉治具 | 350 | 50 |  | 17500
|  | 焊接治具 | 1500 | 0 |  | 0
|  | 铆钉模具 | 20000 | 0 |  | 0
|  | 分板治具 | 800 | 1 |  | 800
|  | ICT治具 | 8000 | 1 |  | 8000
|  | 烧录工装 | 4000 | 1 |  | 4000
|  | FCT工装 | 8000 | 4 |  | 32000
|  | OQC检验工装 | 4000 | 1 |  | 4000
|  | 喷漆治具 | 800 | 20 |  | 16000
|  | 灌胶治具 | 300 | 0 |  | 0
|  | 夹具一次性总费用(RMB) |  |  |  | 83565
|  | 夹具单片分担费用(RMB) |  |  |  | 83565
单片制造总成本(RMB) | [5 empty] | 83571.9578
制作： 审核： 核准： 批准日期：
Note on C62: 黄胶,热熔胶,导热硅胶等
Note on C67: HET标准:使用寿命:8W次
Note on C69: HET标准:使用寿命:0.3W次
Note on C73: HET标准:使用寿命3W次

## 010制费
工 程 报 价 表
|  |  | 版本： | A | 编号：
客户 |  | 机型 | 009- 报价 |  | 预计订单(pcs) | 1
项目 | 工序名称 | 元件类型 | 工艺单价(RMB) | 元件个数 | 备注 | 费用(RMB)
P 01 | SMT | 0603/0402 | 0.019 | 108 |  | 2.052
|  | 1206/0805 | 0.02 | 19 |  | 0.38
|  | 二/三极管 | 0.02 | 11 |  | 0.22
|  | 按键/插座 | 0.06 | 0 |  | 0
|  | 电感/MOS管/EC等 | 0.035 | 10 |  | 0.35
|  | 贴片IC | 0.018 | 27 | 每4个pin为1个元件 | 0.486
|  | 模块 | 0.142 | 0 |  | 0
|  | SMT成本(RMB) |  |  |  | 3.488
P02 | SL | 工艺流程 | 工作时间(s) | 工序个数 | 宽放系数 | 工序工时(s)
|  | 离线烧录 | 6 | 1 | 1.1 | 6.6
|  | 在线烧录 | 9 | 0 | 1.1 | 0
|  | 烧录成本(RMB) |  |  |  | 0.058832
P 03 | AI/RI | 电阻/二极管 | 0.025 | 0 | 1.1 | 0
|  | 跳线 | 0.022 | 0 | 1.1 | 0
|  | RI | 0.025 | 0 | 1.1 | 0
|  | AI成本(RMB) |  |  |  | 0
工序 | 工序名称 | 工艺流程 | 工作时间(s) | 元件数量 | 宽放系数 | 工序工时(s)
P 04 | 成型 | 电解电容 | 1.2 | 2 | 1.1 | 2.64
|  | 贴板成型 | 1.8 | 0 | 1.1 | 0
|  | 自动成型 | 0.6 | 0 | 1.1 | 0
|  | 晶砸管成型 | 6 | 0 | 1.1 | 0
|  | 散热器组装 | 20 | 0 | 1.1 | 0
|  | 光敏电阻成型 | 8 | 0 | 1.1 | 0
|  | 铆钉 | 0.5 | 0 | 1.1 | 0
|  | 成型成本(RMB) |  |  |  | 0.023533
工序 | 工序名称 | 工艺流程 | 工作节拍(s) | 工序个数 | 宽放系数 | 工序工时(s)
P 05 | 组装 | 安装过炉治具 | 9 | 1 | 1.1 | 9.9
|  | 插件 | 9 | 5 | 1.1 | 49.5 | 14
|  | 插件QC | 9 | 1 | 1.1 | 9.9
|  | 卸送治具/AVI检测 | 9 | 2 | 1.1 | 19.8
|  | 压件/执锡 | 9 | 2 | 1.1 | 19.8
|  | 炉后QC/洗板 | 9 | 2 | 1.1 | 19.8
|  | ICT | 9 | 1 | 1.1 | 9.9
|  | 分板 | 9 | 1 | 1.1 | 9.9
|  | FCT | 9 | 4 | 1.1 | 39.6
|  | 点胶 | 9 | 0 | 1.1 | 0
|  | 打螺钉 | 9 | 0 | 1.1 | 0
|  | 喷漆/收板/补胶 | 9 | 4 | 1.1 | 39.6
|  | 喷漆检查 | 9 | 1 | 1.1 | 9.9
|  | 贴标签 | 9 | 1 | 1.1 | 9.9
|  | 组装 | 9 | 0 | 1.1 | 0
|  | FQC外观检查 | 9 | 2 | 1.1 | 19.8
|  | 包装 | 9 | 2 | 1.1 | 19.8
|  | 助拉 | 9 | 1 | 1.1 | 9.9
|  | 组装成本(RMB) |  |  |  | 2.6474
加工费合计(RMB) | [5 empty] | 6.2178
P 06 | 辅料费用 | 辅料类型 | 单价(RMB/g) | 单片用量(g) | 宽放系数 | 辅料费用(RMB)
|  | 标签 | 0.04 | 2 | 1 | 0.08
|  | 助焊剂 | 0.019 | 0.5 | 1.2 | 0.0114
|  | 锡条(g) | 0.279 | 1 | 1.1 | 0.3069
|  | 锡丝(g) | 0.196 | 0.1 | 1.2 | 0.02352
|  | 胶类(g) | 0.04 | 0 | 1.1 | 0
|  | 漆(g) | 0.21 | 2 | 1.2 | 0.504
|  | A/B胶(g) | 0.024 | 0 | 1.2 | 0
|  | 辅料成本(RMB) |  |  |  | 0.92582
P07 | 夹具费用 （不含样机阶段费用） | 夹具类型 | 单价(RMB) | 个/张数 | 备注 | 夹具费用(RMB)
|  | 钢网 | 265 | 1 | 测试报价 From: | 265
|  | 印刷辅助治具 | 1000 | 1 |  | 1000
|  | 过锡炉治具 | 350 | 50 |  | 17500
|  | 焊接治具 | 1500 | 0 |  | 0
|  | 铆钉模具 | 20000 | 0 |  | 0
|  | 分板治具 | 800 | 1 |  | 800
|  | ICT治具 | 8000 | 1 |  | 8000
|  | 烧录工装 | 4000 | 1 |  | 4000
|  | FCT工装 | 8000 | 4 |  | 32000
|  | OQC检验工装 | 4000 | 1 |  | 4000
|  | 喷漆治具 | 800 | 20 |  | 16000
|  | 灌胶治具 | 300 | 0 |  | 0
|  | 夹具一次性总费用(RMB) |  |  |  | 83565
|  | 夹具单片分担费用(RMB) |  |  |  | 83565
单片制造总成本(RMB) | [5 empty] | 83572.1436
制作： 审核： 核准： 批准日期：
Note on C62: 黄胶,热熔胶,导热硅胶等
Note on C67: HET标准:使用寿命:8W次
Note on C69: HET标准:使用寿命:0.3W次
Note on C73: HET标准:使用寿命3W次